## HEA
Section | h[mm] | t[mm] | ro[mm] | ri[mm] | d[mm] | A[cm2] | Iy[cm4] | Ip[cm4] | iy[mm] | ip[mm] | max Sy[cm3] | Wy[cm3] | Ay[cm2] | It[cm4] | It,StVen[cm4] | It,Bredt[cm4] | It,s[cm4] | Wt[cm3] | max ω[cm2] | Iω[cm6] | iω[mm] | Wω[cm4] | max Sω[cm4] | Wpl,y[cm3] | Wpl,y,webs[cm3] | Wpl,z,flanges[cm3] | αpl,y | Apl,y[cm2] | Npl[kN] | Vpl,y[kN] | Mpl,y[kNm] | Nu[kN] | G[kg/m] | Am[m2/m] | V[cm3/m] | Am/V[1/m] | Acell[cm2]
SHS 25x25x2 | 25 | 2 | 4 | 2 | 17 | 1.74 | 1.48 | 2.96 | 9.2 | 13 | 0.37 | 1.19 | 0.78 | 2.53 | 0.02 | 2.51 | 0.01 | 1.8 | 0.04 | 0 | 0.2 | 0.03 | 0 | 1.47 | 0.29 | 0.63 | 1.235 | 0.92 | 40.805 | 12.482 | 0.34 | 40.805 | 1.4 | 0.09 | 174 | 517.241 | 5.21
SHS 25x25x2.5 | 25 | 2.5 | 5 | 2.5 | 15 | 2.09 | 1.69 | 3.38 | 9 | 12.7 | 0.43 | 1.35 | 0.97 | 2.97 | 0.04 | 2.93 | 0.02 | 2.07 | 0.04 | 0 | 0.2 | 0.04 | 0 | 1.71 | 0.28 | 0.78 | 1.267 | 1.13 | 49.07 | 15.264 | 0.4 | 49.07 | 1.6 | 0.09 | 209 | 430.622 | 4.94
SHS 25x25x3 | 25 | 3 | 6 | 3 | 13 | 2.41 | 1.84 | 3.68 | 8.7 | 12.3 | 0.48 | 1.47 | 1.14 | 3.33 | 0.07 | 3.26 | 0.02 | 2.27 | 0.04 | 0 | 0.2 | 0.04 | 0 | 1.91 | 0.25 | 0.94 | 1.299 | 1.32 | 56.561 | 17.909 | 0.45 | 56.561 | 1.9 | 0.09 | 241 | 373.444 | 4.67
SHS 30x30x2 | 30 | 2 | 4 | 2 | 22 | 2.14 | 2.72 | 5.44 | 11.3 | 16 | 0.55 | 1.81 | 0.95 | 4.54 | 0.03 | 4.51 | 0.02 | 2.75 | 0.06 | 0 | 0.2 | 0.05 | 0.01 | 2.21 | 0.48 | 0.9 | 1.221 | 1.12 | 50.205 | 15.196 | 0.52 | 50.205 | 1.7 | 0.11 | 214 | 514.019 | 7.76
SHS 30x30x2.5 | 30 | 2.5 | 5 | 2.5 | 20 | 2.59 | 3.16 | 6.32 | 11 | 15.6 | 0.65 | 2.1 | 1.18 | 5.4 | 0.05 | 5.35 | 0.03 | 3.2 | 0.06 | 0 | 0.2 | 0.06 | 0.01 | 2.61 | 0.5 | 1.13 | 1.243 | 1.37 | 60.82 | 18.656 | 0.61 | 60.82 | 2 | 0.11 | 259 | 424.71 | 7.44
SHS 30x30x3 | 30 | 3 | 6 | 3 | 18 | 3.01 | 3.5 | 7 | 10.8 | 15.3 | 0.74 | 2.34 | 1.39 | 6.15 | 0.09 | 6.06 | 0.03 | 3.58 | 0.06 | 0 | 0.3 | 0.07 | 0.01 | 2.96 | 0.49 | 1.35 | 1.265 | 1.62 | 70.661 | 21.98 | 0.7 | 70.661 | 2.4 | 0.11 | 301 | 365.449 | 7.12
SHS 35x35x3 | 35 | 3 | 6 | 3 | 23 | 3.61 | 5.95 | 11.9 | 12.8 | 18.1 | 1.06 | 3.4 | 1.65 | 10.2 | 0.11 | 10.09 | 0.05 | 5.18 | 0.09 | 0.01 | 0.3 | 0.12 | 0.01 | 4.23 | 0.79 | 1.84 | 1.244 | 1.92 | 84.761 | 26.05 | 0.99 | 84.761 | 2.8 | 0.13 | 361 | 360.111 | 10.07
SHS 38x38x3 | 38 | 3 | 6 | 3 | 26 | 3.97 | 7.85 | 15.7 | 14.1 | 19.9 | 1.27 | 4.13 | 1.8 | 13.3 | 0.12 | 13.18 | 0.06 | 6.28 | 0.1 | 0.01 | 0.3 | 0.15 | 0.02 | 5.1 | 1.01 | 2.17 | 1.235 | 2.1 | 93.221 | 28.492 | 1.2 | 93.221 | 3.1 | 0.14 | 397 | 352.645 | 12.08
SHS 40x40x2 | 40 | 2 | 4 | 2 | 32 | 2.94 | 6.94 | 13.88 | 15.4 | 21.8 | 1.03 | 3.47 | 1.29 | 11.3 | 0.04 | 11.26 | 0.03 | 5.23 | 0.09 | 0.01 | 0.2 | 0.09 | 0.01 | 4.13 | 1.02 | 1.6 | 1.19 | 1.52 | 69.005 | 20.623 | 0.97 | 69.005 | 2.3 | 0.15 | 294 | 510.204 | 14.36
SHS 40x40x2.5 | 40 | 2.5 | 5 | 2.5 | 30 | 3.59 | 8.22 | 16.44 | 15.1 | 21.4 | 1.24 | 4.11 | 1.6 | 13.6 | 0.07 | 13.53 | 0.05 | 6.21 | 0.1 | 0.01 | 0.3 | 0.13 | 0.01 | 4.97 | 1.13 | 2 | 1.209 | 1.88 | 84.32 | 25.439 | 1.17 | 84.32 | 2.8 | 0.15 | 359 | 417.827 | 13.94
SHS 40x40x3 | 40 | 3 | 6 | 3 | 28 | 4.21 | 9.32 | 18.64 | 14.9 | 21.1 | 1.43 | 4.66 | 1.9 | 15.8 | 0.13 | 15.67 | 0.07 | 7.07 | 0.11 | 0.02 | 0.3 | 0.17 | 0.02 | 5.72 | 1.18 | 2.4 | 1.227 | 2.22 | 98.861 | 30.12 | 1.34 | 98.861 | 3.3 | 0.15 | 421 | 356.295 | 13.52
SHS 40x40x4 | 40 | 4 | 8 | 4 | 24 | 5.35 | 11.1 | 22.2 | 14.4 | 20.4 | 1.75 | 5.54 | 2.49 | 19.4 | 0.29 | 19.11 | 0.11 | 8.48 | 0.11 | 0.03 | 0.3 | 0.23 | 0.02 | 7.01 | 1.15 | 3.2 | 1.265 | 2.88 | 125.62 | 39.075 | 1.65 | 125.62 | 4.2 | 0.15 | 535 | 280.374 | 12.65
SHS 40x40x5 | 40 | 5 | 10 | 5 | 20 | 6.36 | 12.3 | 24.6 | 13.9 | 19.7 | 2 | 6.13 | 3.06 | 22.3 | 0.53 | 21.77 | 0.12 | 9.49 | 0.11 | 0.03 | 0.3 | 0.27 | 0.03 | 8.02 | 1 | 4 | 1.308 | 3.5 | 149.282 | 47.487 | 1.88 | 149.282 | 5 | 0.14 | 636 | 220.126 | 11.77
SHS 45x45x3 | 45 | 3 | 6 | 3 | 33 | 4.81 | 13.8 | 27.6 | 16.9 | 23.9 | 1.86 | 6.12 | 2.15 | 23 | 0.14 | 22.86 | 0.09 | 9.27 | 0.13 | 0.03 | 0.3 | 0.23 | 0.03 | 7.44 | 1.63 | 3.04 | 1.216 | 2.52 | 112.961 | 34.191 | 1.75 | 112.961 | 3.8 | 0.17 | 481 | 353.43 | 17.47
SHS 45x45x4 | 45 | 4 | 8 | 4 | 29 | 6.15 | 16.6 | 33.2 | 16.4 | 23.2 | 2.3 | 7.38 | 2.81 | 28.7 | 0.33 | 28.37 | 0.15 | 11.3 | 0.14 | 0.05 | 0.4 | 0.33 | 0.04 | 9.22 | 1.68 | 4.05 | 1.249 | 3.28 | 144.42 | 44.502 | 2.17 | 144.42 | 4.8 | 0.17 | 615 | 276.423 | 16.5
SHS 45x45x5 | 45 | 5 | 10 | 5 | 25 | 7.36 | 18.7 | 37.4 | 15.9 | 22.5 | 2.67 | 8.31 | 3.46 | 33.3 | 0.61 | 32.69 | 0.18 | 12.8 | 0.14 | 0.06 | 0.4 | 0.4 | 0.04 | 10.7 | 1.56 | 5.06 | 1.288 | 4 | 172.782 | 54.271 | 2.51 | 172.782 | 5.8 | 0.16 | 736 | 217.391 | 15.52
SHS 50x50x2 | 50 | 2 | 4 | 2 | 42 | 3.74 | 14.1 | 28.2 | 19.5 | 27.6 | 1.67 | 5.66 | 1.61 | 22.6 | 0.05 | 22.55 | 0.05 | 8.51 | 0.12 | 0.02 | 0.3 | 0.16 | 0.02 | 6.66 | 1.76 | 2.5 | 1.177 | 1.92 | 87.805 | 26.05 | 1.57 | 87.805 | 2.9 | 0.19 | 374 | 508.021 | 22.96
SHS 50x50x2.5 | 50 | 2.5 | 5 | 2.5 | 40 | 4.59 | 16.9 | 33.8 | 19.2 | 27.2 | 2.02 | 6.78 | 2 | 27.5 | 0.1 | 27.4 | 0.08 | 10.2 | 0.14 | 0.03 | 0.3 | 0.23 | 0.03 | 8.07 | 2 | 3.13 | 1.19 | 2.38 | 107.82 | 32.223 | 1.9 | 107.82 | 3.6 | 0.19 | 459 | 413.943 | 22.44
SHS 50x50x3 | 50 | 3 | 6 | 3 | 38 | 5.41 | 19.5 | 39 | 19 | 26.9 | 2.35 | 7.79 | 2.41 | 32.1 | 0.16 | 31.94 | 0.11 | 11.8 | 0.15 | 0.05 | 0.3 | 0.3 | 0.03 | 9.39 | 2.17 | 3.75 | 1.205 | 2.82 | 127.061 | 38.261 | 2.21 | 127.061 | 4.2 | 0.19 | 541 | 351.201 | 21.92
SHS 50x50x4 | 50 | 4 | 8 | 4 | 34 | 6.95 | 23.7 | 47.4 | 18.5 | 26.2 | 2.93 | 9.49 | 3.14 | 40.4 | 0.37 | 40.03 | 0.19 | 14.4 | 0.17 | 0.08 | 0.4 | 0.45 | 0.05 | 11.7 | 2.31 | 5 | 1.233 | 3.68 | 163.22 | 49.929 | 2.75 | 163.22 | 5.5 | 0.19 | 695 | 273.381 | 20.85
SHS 50x50x5 | 50 | 5 | 10 | 5 | 30 | 8.36 | 27 | 54 | 18 | 25.5 | 3.42 | 10.8 | 3.87 | 47.5 | 0.7 | 46.8 | 0.26 | 16.6 | 0.18 | 0.1 | 0.4 | 0.56 | 0.06 | 13.7 | 2.25 | 6.25 | 1.269 | 4.5 | 196.282 | 61.055 | 3.22 | 196.282 | 6.6 | 0.18 | 836 | 215.311 | 19.77
SHS 50x50x6 | 50 | 6 | 12 | 6 | 26 | 9.63 | 29.5 | 59 | 17.5 | 24.7 | 3.83 | 11.8 | 4.59 | 53.2 | 1.16 | 52.04 | 0.29 | 18.2 | 0.17 | 0.11 | 0.4 | 0.64 | 0.06 | 15.3 | 2.03 | 7.5 | 1.297 | 5.28 | 226.246 | 71.638 | 3.6 | 226.246 | 7.6 | 0.18 | 963 | 186.916 | 18.66
SHS 60x60x3 | 60 | 3 | 6 | 3 | 48 | 6.61 | 35.1 | 70.2 | 23.1 | 32.7 | 3.49 | 11.7 | 2.9 | 57.1 | 0.2 | 56.9 | 0.16 | 17.7 | 0.2 | 0.1 | 0.4 | 0.48 | 0.05 | 14 | 3.46 | 5.4 | 1.197 | 3.42 | 155.261 | 46.402 | 3.28 | 155.261 | 5.2 | 0.23 | 661 | 347.958 | 32.32
SHS 60x60x4 | 60 | 4 | 8 | 4 | 44 | 8.55 | 43.6 | 87.2 | 22.6 | 32 | 4.41 | 14.5 | 3.83 | 72.6 | 0.46 | 72.14 | 0.29 | 22 | 0.23 | 0.17 | 0.4 | 0.73 | 0.08 | 17.6 | 3.87 | 7.2 | 1.214 | 4.48 | 200.82 | 60.783 | 4.14 | 200.82 | 6.7 | 0.23 | 855 | 269.006 | 31.05
SHS 60x60x5 | 60 | 5 | 10 | 5 | 40 | 10.4 | 50.5 | 101 | 22.1 | 31.3 | 5.22 | 16.8 | 4.71 | 86.4 | 0.86 | 85.54 | 0.43 | 25.6 | 0.25 | 0.24 | 0.5 | 0.97 | 0.11 | 20.9 | 4 | 9 | 1.244 | 5.5 | 243.282 | 74.623 | 4.9 | 243.282 | 8.2 | 0.22 | 1040 | 211.538 | 29.77
SHS 60x60x6 | 60 | 6 | 12 | 6 | 36 | 12 | 56.1 | 112.2 | 21.6 | 30.5 | 5.92 | 18.7 | 5.59 | 98.4 | 1.44 | 96.96 | 0.53 | 28.6 | 0.25 | 0.3 | 0.5 | 1.17 | 0.12 | 23.7 | 3.89 | 10.8 | 1.267 | 6.48 | 282.646 | 87.919 | 5.56 | 282.646 | 9.4 | 0.22 | 1200 | 183.333 | 28.46
SHS 70x70x2.5 | 70 | 2.5 | 5 | 2.5 | 60 | 6.59 | 49.4 | 98.8 | 27.4 | 38.7 | 4.13 | 14.1 | 2.85 | 78.5 | 0.14 | 78.36 | 0.14 | 21.2 | 0.22 | 0.11 | 0.3 | 0.51 | 0.06 | 16.5 | 4.5 | 6.13 | 1.17 | 3.37 | 154.82 | 45.791 | 3.89 | 154.82 | 5.2 | 0.27 | 659 | 409.712 | 45.44
SHS 70x70x3 | 70 | 3 | 6 | 3 | 58 | 7.81 | 57.5 | 115 | 27.1 | 38.3 | 4.85 | 16.4 | 3.4 | 92.4 | 0.23 | 92.17 | 0.21 | 24.7 | 0.25 | 0.17 | 0.4 | 0.69 | 0.08 | 19.4 | 5.05 | 7.35 | 1.183 | 4.02 | 183.461 | 54.542 | 4.56 | 183.461 | 6.1 | 0.27 | 781 | 345.711 | 44.72
SHS 70x70x4 | 70 | 4 | 8 | 4 | 54 | 10.1 | 72.1 | 144.2 | 26.7 | 37.8 | 6.19 | 20.6 | 4.49 | 119 | 0.54 | 118.46 | 0.4 | 31.1 | 0.3 | 0.32 | 0.5 | 1.08 | 0.12 | 24.8 | 5.83 | 9.8 | 1.204 | 5.28 | 238.42 | 71.638 | 5.82 | 238.42 | 7.9 | 0.27 | 1010 | 267.327 | 43.25
SHS 70x70x5 | 70 | 5 | 10 | 5 | 50 | 12.4 | 84.6 | 169.2 | 26.2 | 37.1 | 7.39 | 24.2 | 5.55 | 142 | 1.03 | 140.97 | 0.61 | 36.7 | 0.33 | 0.49 | 0.5 | 1.49 | 0.17 | 29.6 | 6.25 | 12.25 | 1.223 | 6.5 | 290.282 | 88.19 | 6.94 | 290.282 | 9.7 | 0.26 | 1240 | 209.677 | 41.77
SHS 70x70x6 | 70 | 6 | 12 | 6 | 46 | 14.4 | 95.2 | 190.4 | 25.7 | 36.3 | 8.45 | 27.2 | 6.59 | 163 | 1.73 | 161.27 | 0.82 | 41.4 | 0.34 | 0.64 | 0.6 | 1.85 | 0.2 | 33.8 | 6.35 | 14.7 | 1.243 | 7.68 | 339.046 | 104.2 | 7.95 | 339.046 | 11.3 | 0.26 | 1440 | 180.556 | 40.26
SHS 70x70x7 | 70 | 7 | 17.5 | 10.5 | 35 | 16 | 98.7 | 197.4 | 24.9 | 35.2 | 9.02 | 28.2 | 7.59 | 177 | 2.61 | 174.39 | 0.95 | 53.2 | 0.34 | 0.72 | 0.6 | 2.15 | 0.21 | 36.1 | 4.29 | 17.15 | 1.28 | 8.82 | 374.769 | 119.667 | 8.48 | 374.769 | 12.6 | 0.25 | 1600 | 156.25 | 38.01
SHS 80x80x3 | 80 | 3 | 6 | 3 | 68 | 9.01 | 87.8 | 175.6 | 31.2 | 44.1 | 6.44 | 22 | 3.9 | 140 | 0.27 | 139.73 | 0.26 | 33 | 0.3 | 0.28 | 0.4 | 0.94 | 0.11 | 25.8 | 6.94 | 9.6 | 1.173 | 4.62 | 211.661 | 62.683 | 6.06 | 211.661 | 7.1 | 0.31 | 901 | 344.062 | 59.12
SHS 80x80x4 | 80 | 4 | 8 | 4 | 64 | 11.7 | 111 | 222 | 30.7 | 43.4 | 8.27 | 27.8 | 5.15 | 180 | 0.63 | 179.37 | 0.51 | 41.8 | 0.36 | 0.54 | 0.5 | 1.5 | 0.17 | 33.1 | 8.19 | 12.8 | 1.191 | 6.08 | 276.02 | 82.492 | 7.77 | 276.02 | 9.2 | 0.31 | 1170 | 264.957 | 57.45
SHS 80x80x5 | 80 | 5 | 10 | 5 | 60 | 14.4 | 131 | 262 | 30.3 | 42.9 | 9.93 | 32.9 | 6.34 | 218 | 1.2 | 216.8 | 0.82 | 49.7 | 0.4 | 0.85 | 0.6 | 2.11 | 0.24 | 39.7 | 9 | 16 | 1.207 | 7.5 | 337.282 | 101.758 | 9.33 | 337.282 | 11.3 | 0.3 | 1440 | 208.333 | 55.77
SHS 80x80x6 | 80 | 6 | 12 | 6 | 56 | 16.8 | 149 | 298 | 29.8 | 42.1 | 11.44 | 37.3 | 7.57 | 252 | 2.02 | 249.98 | 1.14 | 56.6 | 0.43 | 1.17 | 0.6 | 2.7 | 0.3 | 45.8 | 9.41 | 19.2 | 1.228 | 8.88 | 395.446 | 120.481 | 10.76 | 395.446 | 13.2 | 0.3 | 1680 | 178.571 | 54.06
SHS 80x80x7 | 80 | 7 | 17.5 | 10.5 | 45 | 18.8 | 158 | 316 | 29 | 41 | 12.38 | 39.4 | 8.81 | 278 | 3.06 | 274.94 | 1.56 | 72.3 | 0.47 | 1.59 | 0.7 | 3.41 | 0.35 | 49.5 | 7.09 | 22.4 | 1.256 | 10.22 | 440.569 | 138.662 | 11.63 | 440.569 | 14.8 | 0.29 | 1880 | 154.255 | 51.61
SHS 80x80x8 | 80 | 8 | 20 | 12 | 40 | 20.8 | 168 | 336 | 28.4 | 40.2 | 13.46 | 42.1 | 9.87 | 307 | 4.45 | 302.55 | 1.62 | 66.6 | 0.44 | 1.61 | 0.7 | 3.67 | 0.36 | 53.9 | 6.4 | 25.6 | 1.28 | 11.52 | 489.495 | 156.3 | 12.65 | 489.495 | 16.3 | 0.29 | 2080 | 139.423 | 49.64
SHS 90x90x3 | 90 | 3 | 6 | 3 | 78 | 10.2 | 127 | 254 | 35.3 | 49.9 | 8.26 | 28.3 | 4.39 | 201 | 0.31 | 200.69 | 0.31 | 42.5 | 0.35 | 0.42 | 0.4 | 1.23 | 0.15 | 33 | 9.13 | 12.15 | 1.166 | 5.22 | 239.861 | 70.824 | 7.76 | 239.861 | 8 | 0.35 | 1020 | 343.137 | 75.52
SHS 90x90x4 | 90 | 4 | 8 | 4 | 74 | 13.3 | 162 | 324 | 34.8 | 49.2 | 10.64 | 36 | 5.83 | 261 | 0.71 | 260.29 | 0.63 | 54.2 | 0.42 | 0.84 | 0.5 | 1.99 | 0.23 | 42.6 | 10.95 | 16.2 | 1.183 | 6.88 | 313.62 | 93.346 | 10 | 313.62 | 10.4 | 0.35 | 1330 | 263.158 | 73.65
SHS 90x90x5 | 90 | 5 | 10 | 5 | 70 | 16.4 | 193 | 386 | 34.3 | 48.5 | 12.85 | 42.9 | 7.23 | 316 | 1.36 | 314.64 | 1.03 | 64.7 | 0.48 | 1.37 | 0.6 | 2.84 | 0.32 | 51.4 | 12.25 | 20.25 | 1.198 | 8.5 | 384.282 | 115.326 | 12.08 | 384.282 | 12.9 | 0.34 | 1640 | 207.317 | 71.77
SHS 90x90x6 | 90 | 6 | 12 | 6 | 66 | 19.2 | 220 | 440 | 33.9 | 47.9 | 14.88 | 49 | 8.56 | 368 | 2.31 | 365.69 | 1.48 | 74.2 | 0.53 | 1.95 | 0.7 | 3.7 | 0.41 | 59.5 | 13.07 | 24.3 | 1.214 | 10.08 | 451.846 | 136.763 | 13.99 | 451.846 | 15.1 | 0.34 | 1920 | 177.083 | 69.86
SHS 90x90x7 | 90 | 7 | 17.5 | 10.5 | 55 | 21.6 | 246 | 492 | 33.1 | 46.8 | 16.26 | 52.5 | 10.8 | 410 | 3.52 | 406.48 | 2.26 | 94.1 | 0.6 | 2.98 | 0.8 | 4.96 | 0.52 | 65.1 | 10.59 | 28.35 | 1.24 | 11.62 | 506.369 | 157.657 | 15.28 | 506.369 | 17 | 0.33 | 2160 | 152.778 | 67.21
SHS 90x90x8 | 90 | 8 | 20 | 12 | 50 | 24 | 255 | 510 | 32.5 | 46 | 17.8 | 56.6 | 11.3 | 456 | 5.13 | 450.87 | 2.52 | 88.8 | 0.59 | 3.25 | 0.8 | 5.52 | 0.57 | 71.3 | 10 | 32.4 | 1.26 | 13.12 | 564.695 | 178.009 | 16.74 | 564.695 | 18.8 | 0.33 | 2400 | 137.5 | 65.04
SHS 100x100x3 | 100 | 3 | 6 | 3 | 88 | 11.4 | 177 | 354 | 39.4 | 55.7 | 10.3 | 35.4 | 4.91 | 279 | 0.34 | 278.66 | 0.37 | 53.2 | 0.39 | 0.61 | 0.4 | 1.55 | 0.19 | 41.2 | 11.62 | 15 | 1.164 | 5.82 | 268.061 | 78.964 | 9.68 | 268.061 | 8.9 | 0.39 | 1140 | 342.105 | 93.92
SHS 100x100x4 | 100 | 4 | 8 | 4 | 84 | 14.9 | 226 | 452 | 38.9 | 55 | 13.32 | 45.3 | 6.48 | 362 | 0.8 | 361.2 | 0.75 | 68.1 | 0.49 | 1.24 | 0.5 | 2.55 | 0.3 | 53.3 | 14.11 | 20 | 1.177 | 7.68 | 351.22 | 104.2 | 12.52 | 351.22 | 11.7 | 0.39 | 1490 | 261.745 | 91.85
SHS 100x100x5 | 100 | 5 | 10 | 5 | 80 | 18.4 | 271 | 542 | 38.4 | 54.3 | 16.14 | 54.2 | 8.05 | 441 | 1.53 | 439.47 | 1.25 | 81.7 | 0.56 | 2.06 | 0.6 | 3.67 | 0.42 | 64.6 | 16 | 25 | 1.192 | 9.5 | 431.282 | 128.893 | 15.17 | 431.282 | 14.4 | 0.38 | 1840 | 206.522 | 89.77
SHS 100x100x6 | 100 | 6 | 12 | 6 | 76 | 21.6 | 311 | 622 | 37.9 | 53.6 | 18.77 | 62.3 | 9.57 | 514 | 2.6 | 511.4 | 1.84 | 94.1 | 0.62 | 3 | 0.7 | 4.85 | 0.55 | 75.1 | 17.33 | 30 | 1.205 | 11.28 | 508.246 | 153.044 | 17.64 | 508.246 | 17 | 0.38 | 2160 | 175.926 | 87.66
SHS 100x100x7 | 100 | 7 | 17.5 | 10.5 | 65 | 24.4 | 337 | 674 | 37 | 52.3 | 20.67 | 67.4 | 11.13 | 579 | 3.98 | 575.02 | 3.05 | 119 | 0.74 | 5.02 | 0.9 | 6.79 | 0.73 | 82.7 | 14.79 | 35 | 1.227 | 13.02 | 572.169 | 176.652 | 19.43 | 572.169 | 19.2 | 0.37 | 2440 | 151.639 | 84.81
SHS 100x100x8 | 100 | 8 | 20 | 12 | 60 | 27.2 | 366 | 732 | 36.7 | 51.9 | 22.75 | 73.2 | 12.62 | 645 | 5.81 | 639.19 | 3.55 | 114 | 0.74 | 5.74 | 0.9 | 7.75 | 0.81 | 91.1 | 14.4 | 40 | 1.245 | 14.72 | 639.895 | 199.717 | 21.38 | 639.895 | 21.4 | 0.37 | 2720 | 136.029 | 82.44
SHS 100x100x10 | 100 | 10 | 25 | 15 | 50 | 32.6 | 411 | 822 | 35.5 | 50.2 | 26.29 | 82.2 | 15.48 | 750 | 10.85 | 739.15 | 3.96 | 130 | 0.69 | 6.16 | 0.9 | 8.97 | 0.89 | 105 | 12.5 | 50 | 1.277 | 18 | 764.836 | 244.219 | 24.71 | 764.836 | 25.6 | 0.36 | 3260 | 110.429 | 77.57
SHS 110x110x3 | 110 | 3 | 6 | 3 | 98 | 12.6 | 238 | 476 | 43.5 | 61.5 | 12.57 | 43.3 | 5.4 | 374 | 0.38 | 373.62 | 0.42 | 65.1 | 0.44 | 0.85 | 0.4 | 1.92 | 0.23 | 50.3 | 14.41 | 18.15 | 1.162 | 6.42 | 296.261 | 87.105 | 11.81 | 296.261 | 9.9 | 0.43 | 1260 | 341.27 | 114.32
SHS 110x110x4 | 110 | 4 | 8 | 4 | 94 | 16.5 | 306 | 612 | 43 | 60.8 | 16.3 | 55.6 | 7.17 | 486 | 0.88 | 485.12 | 0.87 | 83.6 | 0.55 | 1.75 | 0.5 | 3.18 | 0.38 | 65.2 | 17.67 | 24.2 | 1.173 | 8.48 | 388.82 | 115.054 | 15.32 | 388.82 | 13 | 0.43 | 1650 | 260.606 | 112.05
SHS 110x110x5 | 110 | 5 | 10 | 5 | 90 | 20.4 | 368 | 736 | 42.5 | 60.1 | 19.81 | 66.9 | 8.9 | 594 | 1.7 | 592.3 | 1.48 | 101 | 0.64 | 2.96 | 0.6 | 4.61 | 0.54 | 79.3 | 20.25 | 30.25 | 1.185 | 10.5 | 478.282 | 142.461 | 18.62 | 478.282 | 16 | 0.42 | 2040 | 205.882 | 109.77
SHS 110x110x6 | 110 | 6 | 12 | 6 | 86 | 24 | 425 | 850 | 42 | 59.4 | 23.11 | 77.2 | 10.62 | 695 | 2.88 | 692.12 | 2.22 | 116 | 0.71 | 4.39 | 0.7 | 6.16 | 0.71 | 92.5 | 22.19 | 36.3 | 1.198 | 12.48 | 564.646 | 169.325 | 21.72 | 564.646 | 18.8 | 0.42 | 2400 | 175 | 107.46
SHS 110x110x7 | 110 | 7 | 17.5 | 10.5 | 75 | 27.2 | 463 | 926 | 41 | 58 | 25.6 | 84.2 | 12.3 | 787 | 4.44 | 782.56 | 3.9 | 146 | 0.88 | 7.82 | 0.9 | 8.91 | 0.97 | 103 | 19.69 | 42.35 | 1.223 | 14.42 | 637.969 | 195.647 | 24.07 | 637.969 | 21.4 | 0.41 | 2720 | 150.735 | 104.41
SHS 110x110x8 | 110 | 8 | 20 | 12 | 70 | 30.4 | 506 | 1012 | 40.8 | 57.7 | 28.29 | 91.9 | 13.98 | 872 | 6.49 | 865.51 | 4.69 | 163 | 0.9 | 9.29 | 1 | 10.35 | 1.1 | 113 | 19.6 | 48.4 | 1.23 | 16.32 | 715.095 | 221.425 | 26.59 | 715.095 | 23.9 | 0.41 | 3040 | 134.868 | 101.84
SHS 110x110x10 | 110 | 10 | 25 | 15 | 60 | 36.6 | 575 | 1150 | 39.6 | 56 | 32.98 | 105 | 17.19 | 1032 | 12.19 | 1019.81 | 5.68 | 164 | 0.87 | 10.9 | 1 | 12.51 | 1.27 | 132 | 18 | 60.5 | 1.257 | 20 | 858.836 | 271.355 | 31 | 858.836 | 28.7 | 0.4 | 3660 | 109.29 | 96.57
SHS 120x120x3 | 120 | 3 | 6 | 3 | 108 | 13.8 | 312 | 624 | 47.6 | 67.3 | 15.06 | 52.1 | 5.9 | 488 | 0.41 | 487.59 | 0.47 | 78.2 | 0.49 | 1.14 | 0.4 | 2.32 | 0.28 | 60.2 | 17.5 | 21.6 | 1.155 | 7.02 | 324.461 | 95.245 | 14.15 | 324.461 | 10.8 | 0.47 | 1380 | 340.58 | 136.72
SHS 120x120x4 | 120 | 4 | 8 | 4 | 104 | 18.1 | 402 | 804 | 47.1 | 66.6 | 19.58 | 67 | 7.83 | 637 | 0.97 | 636.03 | 1 | 101 | 0.61 | 2.38 | 0.5 | 3.87 | 0.46 | 78.3 | 21.63 | 28.8 | 1.169 | 9.28 | 426.42 | 125.909 | 18.4 | 426.42 | 14.2 | 0.47 | 1810 | 259.669 | 134.25
SHS 120x120x5 | 120 | 5 | 10 | 5 | 100 | 22.4 | 485 | 970 | 46.6 | 65.9 | 23.86 | 80.9 | 9.71 | 778 | 1.86 | 776.14 | 1.71 | 122 | 0.72 | 4.08 | 0.6 | 5.66 | 0.66 | 95.4 | 25 | 36 | 1.179 | 11.5 | 525.282 | 156.029 | 22.43 | 525.282 | 17.6 | 0.46 | 2240 | 205.357 | 131.77
SHS 120x120x6 | 120 | 6 | 12 | 6 | 96 | 26.4 | 562 | 1124 | 46.1 | 65.2 | 27.9 | 93.7 | 11.6 | 913 | 3.17 | 909.83 | 2.6 | 141 | 0.81 | 6.16 | 0.7 | 7.61 | 0.88 | 112 | 27.65 | 43.2 | 1.195 | 13.68 | 621.046 | 185.607 | 26.22 | 621.046 | 20.7 | 0.46 | 2640 | 174.242 | 129.26
SHS 120x120x7 | 120 | 7 | 17.5 | 10.5 | 85 | 30 | 617 | 1234 | 45 | 63.6 | 31.06 | 103 | 13.47 | 1039 | 4.89 | 1034.11 | 4.81 | 176 | 1.02 | 11.53 | 1 | 11.31 | 1.25 | 124 | 25.29 | 50.4 | 1.204 | 15.82 | 703.769 | 214.642 | 29.2 | 703.769 | 23.5 | 0.45 | 3000 | 150 | 126.01
SHS 120x120x8 | 120 | 8 | 20 | 12 | 80 | 33.6 | 677 | 1354 | 44.9 | 63.5 | 34.44 | 113 | 15.31 | 1163 | 7.18 | 1155.82 | 5.92 | 175 | 1.06 | 14.07 | 1 | 13.32 | 1.44 | 138 | 25.6 | 57.6 | 1.221 | 17.92 | 790.295 | 243.134 | 32.37 | 790.295 | 26.4 | 0.45 | 3360 | 133.929 | 123.24
SHS 120x120x10 | 120 | 10 | 25 | 15 | 70 | 40.6 | 777 | 1554 | 43.8 | 61.9 | 40.43 | 129 | 18.87 | 1376 | 13.52 | 1362.48 | 7.62 | 203 | 1.06 | 17.66 | 1.1 | 16.63 | 1.73 | 162 | 24.5 | 72 | 1.256 | 22 | 952.836 | 298.49 | 38 | 952.836 | 31.9 | 0.44 | 4060 | 108.374 | 117.57
SHS 120x120x12 | 120 | 12 | 36 | 24 | 48 | 45.7 | 806 | 1612 | 42 | 59.4 | 43.48 | 134 | 22.21 | 1518 | 21.91 | 1496.09 | 6.26 | 219 | 0.84 | 13.84 | 0.9 | 16.48 | 1.52 | 174 | 13.82 | 86.4 | 1.299 | 25.92 | 1072.144 | 351.676 | 40.87 | 1072.144 | 35.9 | 0.42 | 4570 | 91.904 | 108.91
SHS 120x120x12.5 | 120 | 12.5 | 37.5 | 25 | 45 | 47 | 817 | 1634 | 41.7 | 59 | 44.4 | 136 | 23 | 1551 | 24.5 | 1526.5 | 5.84 | 223 | 0.79 | 12.71 | 0.9 | 16.1 | 1.46 | 178 | 12.66 | 90 | 1.309 | 26.87 | 1104.601 | 364.633 | 41.74 | 1104.601 | 36.9 | 0.42 | 4700 | 89.362 | 107.18
SHS 125x125x3 | 125 | 3 | 6 | 3 | 113 | 14.4 | 355 | 710 | 49.6 | 70.1 | 16.39 | 56.7 | 6.18 | 553 | 0.43 | 552.57 | 0.5 | 85.3 | 0.51 | 1.31 | 0.4 | 2.54 | 0.31 | 65.6 | 19.15 | 23.44 | 1.157 | 7.32 | 338.561 | 99.316 | 15.4 | 338.561 | 11.3 | 0.49 | 1440 | 340.278 | 148.67
SHS 125x125x4 | 125 | 4 | 8 | 4 | 109 | 18.9 | 457 | 914 | 49.1 | 69.4 | 21.33 | 73.2 | 8.16 | 722 | 1.01 | 720.99 | 1.06 | 110 | 0.65 | 2.75 | 0.5 | 4.25 | 0.51 | 85.3 | 23.76 | 31.25 | 1.165 | 9.68 | 445.22 | 131.336 | 20.05 | 445.22 | 14.8 | 0.49 | 1890 | 259.259 | 146.1
SHS 125x125x5 | 125 | 5 | 10 | 5 | 105 | 23.4 | 553 | 1106 | 48.6 | 68.7 | 26.02 | 88.4 | 10.17 | 884 | 1.95 | 882.05 | 1.83 | 133 | 0.76 | 4.74 | 0.7 | 6.23 | 0.73 | 104 | 27.56 | 39.06 | 1.176 | 12 | 548.782 | 162.813 | 24.46 | 548.782 | 18.4 | 0.48 | 2340 | 205.128 | 143.52
SHS 125x125x6 | 125 | 6 | 12 | 6 | 101 | 27.6 | 641 | 1282 | 48.2 | 68.2 | 30.46 | 103 | 12.11 | 1038 | 3.32 | 1034.68 | 2.79 | 154 | 0.86 | 7.19 | 0.7 | 8.4 | 0.97 | 122 | 30.6 | 46.88 | 1.184 | 14.28 | 649.246 | 193.747 | 28.63 | 649.246 | 21.7 | 0.48 | 2760 | 173.913 | 140.91
SHS 125x125x7 | 125 | 7 | 17.5 | 10.5 | 90 | 31.4 | 706 | 1412 | 47.4 | 67 | 33.99 | 113 | 14.08 | 1183 | 5.12 | 1177.88 | 5.28 | 193 | 1.09 | 13.76 | 1 | 12.62 | 1.4 | 136 | 28.35 | 54.69 | 1.204 | 16.52 | 736.669 | 224.139 | 31.95 | 736.669 | 24.6 | 0.47 | 3140 | 149.682 | 137.56
SHS 125x125x8 | 125 | 8 | 20 | 12 | 85 | 35.2 | 775 | 1550 | 46.9 | 66.3 | 37.73 | 124 | 15.96 | 1325 | 7.52 | 1317.48 | 6.56 | 192 | 1.14 | 16.99 | 1 | 14.95 | 1.63 | 151 | 28.9 | 62.5 | 1.218 | 18.72 | 827.895 | 253.988 | 35.47 | 827.895 | 27.6 | 0.47 | 3520 | 133.523 | 134.69
SHS 125x125x10 | 125 | 10 | 25 | 15 | 75 | 42.6 | 893 | 1786 | 45.8 | 64.8 | 44.43 | 143 | 19.69 | 1574 | 14.19 | 1559.81 | 8.66 | 223 | 1.16 | 21.91 | 1.1 | 18.92 | 1.98 | 178 | 28.13 | 78.13 | 1.245 | 23 | 999.836 | 312.058 | 41.76 | 999.836 | 33.4 | 0.46 | 4260 | 107.981 | 128.82
SHS 125x125x12 | 125 | 12 | 36 | 24 | 53 | 48.1 | 934 | 1868 | 44.1 | 62.4 | 48.06 | 149 | 23.22 | 1748 | 23.06 | 1724.94 | 7.76 | 243 | 0.96 | 18.87 | 1 | 19.58 | 1.83 | 192 | 16.85 | 93.75 | 1.289 | 27.12 | 1128.544 | 367.957 | 45.18 | 1128.544 | 37.8 | 0.44 | 4810 | 91.476 | 119.96
SHS 125x125x12.5 | 125 | 12.5 | 37.5 | 25 | 50 | 49.5 | 949 | 1898 | 43.8 | 61.9 | 49.14 | 152 | 24.1 | 1788 | 25.8 | 1762.2 | 7.37 | 248 | 0.91 | 17.68 | 1 | 19.4 | 1.79 | 197 | 15.63 | 97.66 | 1.296 | 28.13 | 1163.351 | 381.592 | 46.19 | 1163.351 | 38.9 | 0.44 | 4950 | 88.889 | 118.18
SHS 130x130x3 | 130 | 3 | 6 | 3 | 118 | 15 | 400 | 800 | 51.6 | 73 | 17.77 | 61.6 | 6.41 | 623 | 0.45 | 622.55 | 0.53 | 92.4 | 0.54 | 1.49 | 0.4 | 2.77 | 0.33 | 71.1 | 20.89 | 25.35 | 1.154 | 7.62 | 352.661 | 103.386 | 16.71 | 352.661 | 11.8 | 0.51 | 1500 | 340 | 161.12
SHS 130x130x4 | 130 | 4 | 8 | 4 | 114 | 19.7 | 517 | 1034 | 51.2 | 72.4 | 23.16 | 79.5 | 8.51 | 815 | 1.05 | 813.95 | 1.12 | 119 | 0.68 | 3.15 | 0.6 | 4.64 | 0.55 | 92.6 | 25.99 | 33.8 | 1.165 | 10.08 | 464.02 | 136.763 | 21.77 | 464.02 | 15.5 | 0.51 | 1970 | 258.883 | 158.45
SHS 130x130x5 | 130 | 5 | 10 | 5 | 110 | 24.4 | 626 | 1252 | 50.7 | 71.7 | 28.28 | 96.3 | 10.58 | 998 | 2.03 | 995.97 | 1.95 | 145 | 0.8 | 5.46 | 0.7 | 6.82 | 0.8 | 113 | 30.25 | 42.25 | 1.173 | 12.5 | 572.282 | 169.597 | 26.58 | 572.282 | 19.2 | 0.5 | 2440 | 204.918 | 155.77
SHS 130x130x6 | 130 | 6 | 12 | 6 | 106 | 28.8 | 727 | 1454 | 50.2 | 71 | 33.13 | 112 | 12.62 | 1174 | 3.46 | 1170.54 | 2.99 | 168 | 0.9 | 8.34 | 0.8 | 9.23 | 1.07 | 133 | 33.71 | 50.7 | 1.188 | 14.88 | 677.446 | 201.888 | 31.15 | 677.446 | 22.6 | 0.5 | 2880 | 173.611 | 153.06
SHS 130x130x8 | 130 | 8 | 20 | 12 | 90 | 36.8 | 883 | 1766 | 49 | 69.3 | 41.18 | 136 | 16.66 | 1502 | 7.86 | 1494.14 | 7.23 | 210 | 1.22 | 20.28 | 1.1 | 16.67 | 1.82 | 165 | 32.4 | 67.6 | 1.213 | 19.52 | 865.495 | 264.842 | 38.71 | 865.495 | 28.9 | 0.49 | 3680 | 133.152 | 146.64
SHS 130x130x10 | 130 | 10 | 25 | 15 | 80 | 44.6 | 1021 | 2042 | 47.9 | 67.7 | 48.62 | 157 | 20.55 | 1788 | 14.85 | 1773.15 | 9.74 | 245 | 1.26 | 26.8 | 1.1 | 21.35 | 2.25 | 195 | 32 | 84.5 | 1.242 | 24 | 1046.836 | 325.626 | 45.7 | 1046.836 | 35 | 0.48 | 4460 | 107.623 | 140.57
SHS 130x130x12 | 130 | 12 | 36 | 24 | 58 | 50.5 | 1075 | 2150 | 46.2 | 65.3 | 52.87 | 165 | 24.24 | 1999 | 24.22 | 1974.78 | 9.41 | 268 | 1.09 | 25.04 | 1.1 | 22.94 | 2.18 | 212 | 20.18 | 101.4 | 1.285 | 28.32 | 1184.944 | 384.238 | 49.7 | 1184.944 | 39.6 | 0.46 | 5050 | 91.089 | 131.51
SHS 130x130x12.5 | 130 | 12.5 | 37.5 | 25 | 55 | 52 | 1093 | 2186 | 45.8 | 64.8 | 54.11 | 168 | 25.14 | 2047 | 27.1 | 2019.9 | 9.06 | 274 | 1.04 | 23.83 | 1 | 22.9 | 2.14 | 217 | 18.91 | 105.63 | 1.292 | 29.37 | 1222.101 | 398.552 | 50.86 | 1222.101 | 40.8 | 0.46 | 5200 | 88.462 | 129.68
SHS 140x140x3 | 140 | 3 | 6 | 3 | 128 | 16.2 | 503 | 1006 | 55.7 | 78.8 | 20.71 | 71.9 | 6.91 | 781 | 0.49 | 780.51 | 0.58 | 108 | 0.59 | 1.9 | 0.4 | 3.25 | 0.39 | 82.9 | 24.58 | 29.4 | 1.153 | 8.22 | 380.861 | 111.527 | 19.47 | 380.861 | 12.7 | 0.55 | 1620 | 339.506 | 187.52
SHS 140x140x4 | 140 | 4 | 8 | 4 | 124 | 21.3 | 652 | 1304 | 55.2 | 78.1 | 27.03 | 93.1 | 9.19 | 1023 | 1.14 | 1021.86 | 1.25 | 140 | 0.74 | 4.06 | 0.6 | 5.47 | 0.66 | 108 | 30.75 | 39.2 | 1.16 | 10.88 | 501.62 | 147.617 | 25.41 | 501.62 | 16.7 | 0.55 | 2130 | 258.216 | 184.65
SHS 140x140x5 | 140 | 5 | 10 | 5 | 120 | 26.4 | 791 | 1582 | 54.8 | 77.5 | 33.07 | 113 | 11.42 | 1256 | 2.2 | 1253.8 | 2.19 | 170 | 0.88 | 7.12 | 0.7 | 8.08 | 0.96 | 132 | 36 | 49 | 1.168 | 13.5 | 619.282 | 183.164 | 31.09 | 619.282 | 20.7 | 0.54 | 2640 | 204.545 | 181.77
SHS 140x140x6 | 140 | 6 | 12 | 6 | 116 | 31.2 | 920 | 1840 | 54.3 | 76.8 | 38.82 | 131 | 13.6 | 1479 | 3.75 | 1475.25 | 3.39 | 198 | 1 | 10.98 | 0.8 | 10.99 | 1.29 | 155 | 40.37 | 58.8 | 1.183 | 16.08 | 733.846 | 218.169 | 36.49 | 733.846 | 24.5 | 0.54 | 3120 | 173.077 | 178.86
SHS 140x140x7 | 140 | 7 | 17.5 | 10.5 | 105 | 35.6 | 1021 | 2042 | 53.6 | 75.8 | 43.55 | 146 | 15.84 | 1692 | 5.81 | 1686.19 | 6.74 | 245 | 1.3 | 22.16 | 1 | 16.98 | 1.9 | 174 | 38.59 | 68.6 | 1.192 | 18.62 | 835.369 | 252.631 | 40.94 | 835.369 | 27.9 | 0.53 | 3560 | 148.876 | 175.21
SHS 140x140x8 | 140 | 8 | 20 | 12 | 100 | 40 | 1127 | 2254 | 53 | 75 | 48.52 | 161 | 18 | 1901 | 8.54 | 1892.46 | 8.6 | 248 | 1.38 | 28.11 | 1.1 | 20.4 | 2.25 | 194 | 40 | 78.4 | 1.205 | 21.12 | 940.695 | 286.55 | 45.61 | 940.695 | 31.4 | 0.53 | 4000 | 132.5 | 172.04
SHS 140x140x10 | 140 | 10 | 25 | 15 | 90 | 48.6 | 1312 | 2624 | 52 | 73.5 | 57.56 | 187 | 22.24 | 2274 | 16.19 | 2257.81 | 12.03 | 291 | 1.45 | 38.68 | 1.2 | 26.65 | 2.85 | 230 | 40.5 | 98 | 1.23 | 26 | 1140.836 | 352.761 | 54.11 | 1140.836 | 38.2 | 0.52 | 4860 | 106.996 | 165.57
SHS 140x140x12 | 140 | 12 | 36 | 24 | 68 | 55.3 | 1398 | 2796 | 50.3 | 71.1 | 63.16 | 200 | 26.29 | 2567 | 26.52 | 2540.48 | 13.13 | 322 | 1.35 | 41.24 | 1.2 | 30.44 | 2.97 | 253 | 27.74 | 117.6 | 1.265 | 30.72 | 1297.744 | 416.801 | 59.37 | 1297.744 | 43.4 | 0.5 | 5530 | 90.416 | 156.11
SHS 140x140x12.5 | 140 | 12.5 | 37.5 | 25 | 65 | 57 | 1425 | 2850 | 50 | 70.7 | 64.75 | 204 | 27.29 | 2634 | 29.71 | 2604.29 | 12.93 | 329 | 1.31 | 40.23 | 1.2 | 30.74 | 2.96 | 259 | 26.41 | 122.5 | 1.27 | 31.88 | 1339.601 | 432.471 | 60.86 | 1339.601 | 44.7 | 0.5 | 5700 | 87.719 | 154.18
SHS 150x150x3 | 150 | 3 | 6 | 3 | 138 | 17.4 | 623 | 1246 | 59.8 | 84.6 | 23.88 | 83 | 7.43 | 965 | 0.52 | 964.48 | 0.64 | 125 | 0.63 | 2.39 | 0.4 | 3.77 | 0.46 | 95.5 | 28.57 | 33.75 | 1.151 | 8.82 | 409.061 | 119.667 | 22.45 | 409.061 | 13.7 | 0.59 | 1740 | 339.08 | 215.92
SHS 150x150x4 | 150 | 4 | 8 | 4 | 134 | 22.9 | 808 | 1616 | 59.3 | 83.9 | 31.21 | 108 | 9.85 | 1265 | 1.22 | 1263.78 | 1.37 | 162 | 0.81 | 5.14 | 0.6 | 6.37 | 0.77 | 125 | 35.91 | 45 | 1.157 | 11.68 | 539.22 | 158.471 | 29.34 | 539.22 | 18 | 0.59 | 2290 | 257.642 | 212.85
SHS 150x150x5 | 150 | 5 | 10 | 5 | 130 | 28.4 | 982 | 1964 | 58.9 | 83.3 | 38.24 | 131 | 12.24 | 1554 | 2.36 | 1551.64 | 2.43 | 197 | 0.96 | 9.08 | 0.7 | 9.46 | 1.12 | 153 | 42.25 | 56.25 | 1.168 | 14.5 | 666.282 | 196.732 | 35.94 | 666.282 | 22.3 | 0.58 | 2840 | 204.225 | 209.77
SHS 150x150x6 | 150 | 6 | 12 | 6 | 126 | 33.6 | 1146 | 2292 | 58.4 | 82.6 | 44.96 | 153 | 14.62 | 1833 | 4.04 | 1828.96 | 3.8 | 230 | 1.1 | 14.14 | 0.8 | 12.91 | 1.52 | 180 | 47.63 | 67.5 | 1.176 | 17.28 | 790.246 | 234.45 | 42.26 | 790.246 | 26.4 | 0.58 | 3360 | 172.619 | 206.66
SHS 150x150x7 | 150 | 7 | 17.5 | 10.5 | 115 | 38.4 | 1276 | 2552 | 57.7 | 81.6 | 50.59 | 170 | 17.02 | 2102 | 6.26 | 2095.74 | 7.76 | 284 | 1.45 | 29.32 | 1.1 | 20.21 | 2.29 | 202 | 46.29 | 78.75 | 1.188 | 20.02 | 901.169 | 271.626 | 47.55 | 901.169 | 30.1 | 0.57 | 3840 | 148.437 | 202.81
SHS 150x150x8 | 150 | 8 | 20 | 12 | 110 | 43.2 | 1412 | 2824 | 57.1 | 80.8 | 56.47 | 188 | 19.34 | 2364 | 9.22 | 2354.78 | 10.03 | 289 | 1.54 | 37.74 | 1.2 | 24.5 | 2.73 | 226 | 48.4 | 90 | 1.202 | 22.72 | 1015.895 | 308.259 | 53.08 | 1015.895 | 33.9 | 0.57 | 4320 | 131.944 | 199.44
SHS 150x150x10 | 150 | 10 | 25 | 15 | 100 | 52.6 | 1653 | 3306 | 56.1 | 79.3 | 67.26 | 220 | 23.93 | 2839 | 17.52 | 2821.48 | 14.45 | 341 | 1.65 | 53.68 | 1.3 | 32.53 | 3.52 | 269 | 50 | 112.5 | 1.223 | 28 | 1234.836 | 379.896 | 63.22 | 1234.836 | 41.3 | 0.56 | 5260 | 106.464 | 192.57
SHS 150x150x12 | 150 | 12 | 36 | 24 | 78 | 60.1 | 1780 | 3560 | 54.4 | 76.9 | 74.35 | 237 | 28.36 | 3231 | 28.82 | 3202.18 | 17.34 | 380 | 1.63 | 63.43 | 1.3 | 39 | 3.89 | 298 | 36.5 | 135 | 1.257 | 33.12 | 1410.544 | 449.363 | 69.89 | 1410.544 | 47.2 | 0.54 | 6010 | 89.85 | 182.71
SHS 150x150x12.5 | 150 | 12.5 | 37.5 | 25 | 75 | 62 | 1817 | 3634 | 54.1 | 76.5 | 76.33 | 242 | 29.42 | 3321 | 32.31 | 3288.69 | 17.37 | 389 | 1.59 | 63.04 | 1.3 | 39.72 | 3.91 | 306 | 35.16 | 140.63 | 1.264 | 34.37 | 1457.101 | 466.391 | 71.75 | 1457.101 | 48.7 | 0.54 | 6200 | 87.097 | 180.68
SHS 160x160x3 | 160 | 3 | 6 | 3 | 148 | 18.6 | 760 | 1520 | 63.9 | 90.4 | 27.27 | 95 | 7.93 | 1174 | 0.56 | 1173.44 | 0.69 | 142 | 0.68 | 2.96 | 0.4 | 4.33 | 0.53 | 109 | 32.86 | 38.4 | 1.147 | 9.42 | 437.261 | 127.808 | 25.63 | 437.261 | 14.6 | 0.63 | 1860 | 338.71 | 246.32
SHS 160x160x4 | 160 | 4 | 8 | 4 | 144 | 24.5 | 987 | 1974 | 63.4 | 89.7 | 35.69 | 123 | 10.51 | 1541 | 1.31 | 1539.69 | 1.5 | 185 | 0.87 | 6.4 | 0.6 | 7.34 | 0.88 | 143 | 41.47 | 51.2 | 1.163 | 12.48 | 576.82 | 169.325 | 33.55 | 576.82 | 19.2 | 0.63 | 2450 | 257.143 | 243.05
SHS 160x160x5 | 160 | 5 | 10 | 5 | 140 | 30.4 | 1202 | 2404 | 62.9 | 89 | 43.78 | 150 | 13.07 | 1896 | 2.53 | 1893.47 | 2.67 | 226 | 1.04 | 11.38 | 0.7 | 10.93 | 1.3 | 175 | 49 | 64 | 1.167 | 15.5 | 713.282 | 210.3 | 41.16 | 713.282 | 23.9 | 0.62 | 3040 | 203.947 | 239.77
SHS 160x160x6 | 160 | 6 | 12 | 6 | 136 | 36 | 1405 | 2810 | 62.5 | 88.4 | 51.55 | 176 | 15.61 | 2239 | 4.32 | 2234.68 | 4.21 | 264 | 1.19 | 17.85 | 0.8 | 14.99 | 1.77 | 206 | 55.49 | 76.8 | 1.17 | 18.48 | 846.646 | 250.732 | 48.46 | 846.646 | 28.3 | 0.62 | 3600 | 172.222 | 236.46
SHS 160x160x7 | 160 | 7 | 17.5 | 10.5 | 125 | 41.2 | 1570 | 3140 | 61.8 | 87.4 | 58.14 | 196 | 18.19 | 2572 | 6.72 | 2565.28 | 8.8 | 325 | 1.6 | 37.9 | 1.1 | 23.72 | 2.7 | 233 | 54.69 | 89.6 | 1.189 | 21.42 | 966.969 | 290.621 | 54.65 | 966.969 | 32.3 | 0.61 | 4120 | 148.058 | 232.41
SHS 160x160x8 | 160 | 8 | 20 | 12 | 120 | 46.4 | 1741 | 3482 | 61.2 | 86.5 | 65.01 | 218 | 20.67 | 2897 | 9.91 | 2887.09 | 11.5 | 334 | 1.7 | 49.37 | 1.2 | 28.97 | 3.25 | 260 | 57.6 | 102.4 | 1.193 | 24.32 | 1091.095 | 329.967 | 61.11 | 1091.095 | 36.4 | 0.61 | 4640 | 131.466 | 228.84
SHS 160x160x10 | 160 | 10 | 25 | 15 | 110 | 56.6 | 2048 | 4096 | 60.2 | 85.1 | 77.7 | 256 | 25.6 | 3490 | 18.85 | 3471.15 | 16.99 | 395 | 1.85 | 72.17 | 1.3 | 39 | 4.26 | 311 | 60.5 | 128 | 1.215 | 30 | 1328.836 | 407.032 | 73.04 | 1328.836 | 44.4 | 0.6 | 5660 | 106.007 | 221.57
SHS 160x160x12 | 160 | 12 | 36 | 24 | 88 | 64.9 | 2224 | 4448 | 58.6 | 82.9 | 86.45 | 278 | 30.38 | 3997 | 31.13 | 3965.87 | 22.01 | 443 | 1.9 | 92.58 | 1.4 | 48.61 | 4.93 | 346 | 46.46 | 153.6 | 1.245 | 35.52 | 1523.344 | 481.926 | 81.26 | 1523.344 | 50.9 | 0.58 | 6490 | 89.368 | 211.31
SHS 160x160x12.5 | 160 | 12.5 | 37.5 | 25 | 85 | 67 | 2275 | 4550 | 58.3 | 82.4 | 88.84 | 284 | 31.56 | 4114 | 34.91 | 4079.09 | 22.34 | 455 | 1.87 | 93.35 | 1.4 | 49.85 | 5 | 356 | 45.16 | 160 | 1.254 | 36.87 | 1574.601 | 500.31 | 83.51 | 1574.601 | 52.6 | 0.58 | 6700 | 86.567 | 209.18
SHS 175x175x3 | 175 | 3 | 6 | 3 | 163 | 20.4 | 1000 | 2000 | 70 | 99 | 32.78 | 114 | 8.67 | 1543 | 0.61 | 1542.39 | 0.77 | 172 | 0.76 | 3.96 | 0.4 | 5.24 | 0.64 | 131 | 39.85 | 45.94 | 1.149 | 10.32 | 479.561 | 140.019 | 30.81 | 479.561 | 16 | 0.69 | 2040 | 338.235 | 295.67
SHS 175x175x4 | 175 | 4 | 8 | 4 | 159 | 26.9 | 1303 | 2606 | 69.5 | 98.3 | 42.97 | 149 | 11.52 | 2028 | 1.44 | 2026.56 | 1.69 | 224 | 0.97 | 8.64 | 0.6 | 8.93 | 1.08 | 172 | 50.56 | 61.25 | 1.154 | 13.68 | 633.22 | 185.607 | 40.39 | 633.22 | 21.1 | 0.69 | 2690 | 256.506 | 292.1
SHS 175x175x5 | 175 | 5 | 10 | 5 | 155 | 33.4 | 1591 | 3182 | 69.1 | 97.7 | 52.8 | 182 | 14.34 | 2498 | 2.78 | 2495.22 | 3.04 | 273 | 1.16 | 15.5 | 0.7 | 13.36 | 1.6 | 211 | 60.06 | 76.56 | 1.159 | 17 | 783.782 | 230.651 | 49.63 | 783.782 | 26.2 | 0.68 | 3340 | 203.593 | 288.52
SHS 175x175x6 | 175 | 6 | 12 | 6 | 151 | 39.6 | 1864 | 3728 | 68.6 | 97 | 62.28 | 213 | 17.13 | 2954 | 4.76 | 2949.24 | 4.83 | 320 | 1.33 | 24.55 | 0.8 | 18.39 | 2.18 | 249 | 68.4 | 91.88 | 1.169 | 20.28 | 931.246 | 275.154 | 58.54 | 931.246 | 31.1 | 0.68 | 3960 | 171.717 | 284.91
SHS 175x175x8 | 175 | 8 | 20 | 12 | 135 | 51.2 | 2325 | 4650 | 67.4 | 95.3 | 78.95 | 266 | 22.68 | 3836 | 10.93 | 3825.07 | 13.78 | 406 | 1.95 | 70.96 | 1.2 | 36.3 | 4.11 | 316 | 72.9 | 122.5 | 1.188 | 26.72 | 1203.895 | 362.53 | 74.21 | 1203.895 | 40.2 | 0.67 | 5120 | 130.859 | 276.69
SHS 175x175x10 | 175 | 10 | 25 | 15 | 125 | 62.6 | 2751 | 5502 | 66.3 | 93.8 | 94.77 | 314 | 28.12 | 4641 | 20.85 | 4620.15 | 21 | 484 | 2.15 | 107.23 | 1.4 | 49.8 | 5.5 | 379 | 78.13 | 153.13 | 1.207 | 33 | 1469.836 | 447.735 | 89.08 | 1469.836 | 49.1 | 0.66 | 6260 | 105.431 | 268.82
SHS 175x175x12 | 175 | 12 | 36 | 24 | 103 | 72.1 | 3020 | 6040 | 64.7 | 91.5 | 106.27 | 345 | 33.44 | 5354 | 34.58 | 5319.42 | 29.75 | 547 | 2.33 | 151.53 | 1.6 | 65.01 | 6.73 | 425 | 63.65 | 183.75 | 1.232 | 39.12 | 1692.544 | 530.77 | 99.9 | 1692.544 | 56.6 | 0.64 | 7210 | 88.766 | 257.96
SHS 175x175x12.5 | 175 | 12.5 | 37.5 | 25 | 100 | 74.5 | 3095 | 6190 | 64.4 | 91.1 | 109.38 | 354 | 34.74 | 5520 | 38.82 | 5481.18 | 30.65 | 562 | 2.31 | 155.33 | 1.6 | 67.18 | 6.9 | 438 | 62.5 | 191.41 | 1.237 | 40.63 | 1750.851 | 551.189 | 102.81 | 1750.851 | 58.5 | 0.64 | 7450 | 85.906 | 255.68
SHS 180x180x3 | 180 | 3 | 6 | 3 | 168 | 21 | 1091 | 2182 | 72.1 | 102 | 34.73 | 121 | 8.93 | 1681 | 0.63 | 1680.37 | 0.8 | 182 | 0.78 | 4.34 | 0.4 | 5.56 | 0.68 | 139 | 42.34 | 48.6 | 1.149 | 10.62 | 493.661 | 144.089 | 32.64 | 493.661 | 16.5 | 0.71 | 2100 | 338.095 | 313.12
SHS 180x180x4 | 180 | 4 | 8 | 4 | 164 | 27.7 | 1422 | 2844 | 71.6 | 101.3 | 45.55 | 158 | 11.86 | 2210 | 1.48 | 2208.52 | 1.76 | 237 | 1 | 9.49 | 0.6 | 9.49 | 1.15 | 182 | 53.79 | 64.8 | 1.152 | 14.08 | 652.02 | 191.034 | 42.81 | 652.02 | 21.7 | 0.71 | 2770 | 256.318 | 309.45
SHS 180x180x5 | 180 | 5 | 10 | 5 | 160 | 34.4 | 1737 | 3474 | 71.1 | 100.6 | 56 | 193 | 14.76 | 2724 | 2.86 | 2721.14 | 3.17 | 290 | 1.2 | 17.07 | 0.7 | 14.22 | 1.71 | 224 | 64 | 81 | 1.161 | 17.5 | 807.282 | 237.435 | 52.64 | 807.282 | 27 | 0.7 | 3440 | 203.488 | 305.77
SHS 180x180x6 | 180 | 6 | 12 | 6 | 156 | 40.8 | 2037 | 4074 | 70.6 | 99.8 | 66.08 | 226 | 17.64 | 3223 | 4.9 | 3218.1 | 5.04 | 340 | 1.38 | 27.11 | 0.8 | 19.61 | 2.33 | 264 | 73.01 | 97.2 | 1.168 | 20.88 | 959.446 | 283.294 | 62.11 | 959.446 | 32 | 0.7 | 4080 | 171.569 | 302.06
SHS 180x180x7 | 180 | 7 | 17.5 | 10.5 | 145 | 46.8 | 2287 | 4574 | 69.9 | 98.9 | 74.84 | 254 | 20.53 | 3713 | 7.64 | 3705.36 | 10.94 | 417 | 1.89 | 59.77 | 1.1 | 31.58 | 3.64 | 299 | 73.59 | 113.4 | 1.177 | 24.22 | 1098.569 | 328.61 | 70.35 | 1098.569 | 36.7 | 0.69 | 4680 | 147.436 | 297.61
SHS 180x180x8 | 180 | 8 | 20 | 12 | 140 | 52.8 | 2546 | 5092 | 69.4 | 98.1 | 83.9 | 283 | 23.37 | 4189 | 11.27 | 4177.73 | 14.56 | 432 | 2.04 | 79.36 | 1.2 | 38.92 | 4.43 | 336 | 78.4 | 129.6 | 1.187 | 27.52 | 1241.495 | 373.384 | 78.86 | 1241.495 | 41.4 | 0.69 | 5280 | 130.682 | 293.64
SHS 180x180x10 | 180 | 10 | 25 | 15 | 130 | 64.6 | 3017 | 6034 | 68.4 | 96.7 | 100.84 | 335 | 28.96 | 5074 | 21.52 | 5052.48 | 22.38 | 515 | 2.25 | 121.06 | 1.4 | 53.7 | 5.95 | 404 | 84.5 | 162 | 1.206 | 34 | 1516.836 | 461.303 | 94.79 | 1516.836 | 50.7 | 0.68 | 6460 | 105.263 | 285.57
SHS 180x180x12 | 180 | 12 | 36 | 24 | 108 | 74.5 | 3322 | 6644 | 66.8 | 94.5 | 113.33 | 369 | 34.45 | 5865 | 35.74 | 5829.26 | 32.51 | 584 | 2.48 | 175.73 | 1.6 | 71 | 7.4 | 454 | 69.98 | 194.4 | 1.23 | 40.32 | 1748.944 | 547.051 | 106.53 | 1748.944 | 58.5 | 0.66 | 7450 | 88.591 | 274.51
SHS 180x180x12.5 | 180 | 12.5 | 37.5 | 25 | 105 | 77 | 3406 | 6812 | 66.5 | 94 | 116.69 | 378 | 35.79 | 6050 | 40.12 | 6009.88 | 33.63 | 600 | 2.46 | 180.95 | 1.6 | 73.53 | 7.6 | 467 | 68.91 | 202.5 | 1.235 | 41.88 | 1809.601 | 568.149 | 109.69 | 1809.601 | 60.4 | 0.66 | 7700 | 85.714 | 272.18
SHS 200x200x4 | 200 | 4 | 8 | 4 | 184 | 30.9 | 1968 | 3936 | 79.7 | 112.7 | 56.6 | 197 | 13.19 | 3049 | 1.65 | 3047.35 | 2.02 | 295 | 1.13 | 13.44 | 0.6 | 11.91 | 1.45 | 226 | 67.71 | 80 | 1.147 | 15.68 | 727.22 | 212.742 | 53.21 | 727.22 | 24.3 | 0.79 | 3090 | 255.663 | 383.85
SHS 200x200x5 | 200 | 5 | 10 | 5 | 180 | 38.4 | 2410 | 4820 | 79.3 | 112.1 | 69.71 | 241 | 16.43 | 3763 | 3.2 | 3759.8 | 3.66 | 362 | 1.36 | 24.4 | 0.7 | 17.93 | 2.16 | 279 | 81 | 100 | 1.158 | 19.5 | 901.282 | 264.571 | 65.53 | 901.282 | 30.1 | 0.78 | 3840 | 203.125 | 379.77
SHS 200x200x6 | 200 | 6 | 12 | 6 | 176 | 45.6 | 2833 | 5666 | 78.8 | 111.4 | 82.4 | 283 | 19.64 | 4459 | 5.48 | 4453.52 | 5.88 | 426 | 1.57 | 39.13 | 0.8 | 24.84 | 2.97 | 330 | 92.93 | 120 | 1.166 | 23.28 | 1072.246 | 315.857 | 77.46 | 1072.246 | 35.8 | 0.78 | 4560 | 171.053 | 375.66
SHS 200x200x7 | 200 | 7 | 17.5 | 10.5 | 165 | 52.4 | 3194 | 6388 | 78.1 | 110.5 | 93.63 | 319 | 22.87 | 5147 | 8.55 | 5138.45 | 13.15 | 519 | 2.19 | 88.79 | 1.2 | 40.56 | 4.72 | 375 | 95.29 | 140 | 1.176 | 27.02 | 1230.169 | 366.6 | 88.01 | 1230.169 | 41.1 | 0.77 | 5240 | 146.947 | 370.81
SHS 200x200x8 | 200 | 8 | 20 | 12 | 160 | 59.2 | 3566 | 7132 | 77.6 | 109.7 | 105.18 | 357 | 26.04 | 5815 | 12.64 | 5802.36 | 17.74 | 544 | 2.38 | 119.59 | 1.3 | 50.34 | 5.79 | 421 | 102.4 | 160 | 1.179 | 30.72 | 1391.895 | 416.801 | 98.87 | 1391.895 | 46.5 | 0.77 | 5920 | 130.068 | 366.44
SHS 200x200x10 | 200 | 10 | 25 | 15 | 150 | 72.6 | 4251 | 8502 | 76.5 | 108.2 | 126.97 | 425 | 32.31 | 7072 | 24.19 | 7047.81 | 28.08 | 651 | 2.66 | 188.32 | 1.5 | 70.73 | 7.93 | 508 | 112.5 | 200 | 1.195 | 38 | 1704.836 | 515.574 | 119.35 | 1704.836 | 57 | 0.76 | 7260 | 104.683 | 357.57
SHS 200x200x12 | 200 | 12 | 36 | 24 | 128 | 84.1 | 4730 | 9460 | 75 | 106.1 | 143.82 | 473 | 38.51 | 8230 | 40.34 | 8189.66 | 44.32 | 743 | 3.06 | 298.62 | 1.8 | 97.6 | 10.38 | 576 | 98.3 | 240 | 1.218 | 45.12 | 1974.544 | 612.176 | 135.19 | 1974.544 | 66 | 0.74 | 8410 | 87.99 | 345.71
SHS 200x200x12.5 | 200 | 12.5 | 37.5 | 25 | 125 | 87 | 4859 | 9718 | 74.7 | 105.6 | 148.28 | 486 | 40.02 | 8502 | 45.33 | 8456.67 | 46.45 | 765 | 3.06 | 311.96 | 1.8 | 101.79 | 10.74 | 594 | 97.66 | 250 | 1.222 | 46.87 | 2044.601 | 635.987 | 139.39 | 2044.601 | 68.3 | 0.74 | 8700 | 85.057 | 343.18
SHS 220x220x4 | 220 | 4 | 8 | 4 | 204 | 34.1 | 2639 | 5278 | 87.9 | 124.3 | 68.86 | 240 | 14.53 | 4076 | 1.82 | 4074.18 | 2.28 | 360 | 1.26 | 18.36 | 0.6 | 14.61 | 1.78 | 275 | 83.23 | 96.8 | 1.146 | 17.28 | 802.42 | 234.45 | 64.73 | 802.42 | 26.8 | 0.87 | 3410 | 255.132 | 466.25
SHS 220x220x5 | 220 | 5 | 10 | 5 | 200 | 42.4 | 3238 | 6476 | 87.4 | 123.6 | 84.92 | 294 | 18.1 | 5038 | 3.53 | 5034.47 | 4.16 | 442 | 1.52 | 33.58 | 0.7 | 22.07 | 2.67 | 340 | 100 | 121 | 1.156 | 21.5 | 995.282 | 291.706 | 79.83 | 995.282 | 33.3 | 0.86 | 4240 | 202.83 | 461.77
SHS 220x220x6 | 220 | 6 | 12 | 6 | 196 | 50.4 | 3813 | 7626 | 87 | 123 | 100.53 | 347 | 21.64 | 5976 | 6.05 | 5969.95 | 6.74 | 521 | 1.77 | 54.26 | 0.8 | 30.7 | 3.69 | 402 | 115.25 | 145.2 | 1.159 | 25.68 | 1185.046 | 348.419 | 94.5 | 1185.046 | 39.6 | 0.86 | 5040 | 170.635 | 457.26
SHS 220x220x8 | 220 | 8 | 20 | 12 | 180 | 65.6 | 4828 | 9656 | 85.8 | 121.3 | 128.87 | 439 | 28.73 | 7815 | 14 | 7801 | 21.01 | 668 | 2.71 | 171.58 | 1.3 | 63.23 | 7.33 | 516 | 129.6 | 193.6 | 1.175 | 33.92 | 1542.295 | 460.217 | 121.14 | 1542.295 | 51.5 | 0.85 | 6560 | 129.573 | 447.24
SHS 220x220x10 | 220 | 10 | 25 | 15 | 170 | 80.6 | 5782 | 11564 | 84.7 | 119.8 | 156.11 | 526 | 35.66 | 9533 | 26.85 | 9506.15 | 34.02 | 804 | 3.08 | 276.89 | 1.5 | 89.88 | 10.2 | 625 | 144.5 | 242 | 1.188 | 42 | 1892.836 | 569.845 | 146.74 | 1892.836 | 63.3 | 0.84 | 8060 | 104.218 | 437.57
SHS 220x220x12 | 220 | 12 | 36 | 24 | 148 | 93.7 | 6487 | 12974 | 83.2 | 117.7 | 177.9 | 590 | 42.56 | 11149 | 44.95 | 11104.05 | 57.19 | 922 | 3.65 | 469.19 | 1.9 | 128.43 | 13.87 | 712 | 131.42 | 290.4 | 1.207 | 49.92 | 2200.144 | 677.301 | 167.23 | 2200.144 | 73.6 | 0.82 | 9370 | 87.513 | 424.91
SHS 220x220x12.5 | 220 | 12.5 | 37.5 | 25 | 145 | 97 | 6674 | 13348 | 82.9 | 117.2 | 183.63 | 607 | 44.25 | 11530 | 50.54 | 11479.46 | 60.53 | 951 | 3.68 | 495.37 | 1.9 | 134.63 | 14.45 | 735 | 131.41 | 302.5 | 1.211 | 51.87 | 2279.601 | 703.826 | 172.61 | 2279.601 | 76.1 | 0.82 | 9700 | 84.536 | 422.18
SHS 250x250x4 | 250 | 4 | 8 | 4 | 234 | 38.9 | 3907 | 7814 | 100 | 141.4 | 89.49 | 313 | 16.54 | 6014 | 2.08 | 6011.92 | 2.67 | 469 | 1.45 | 27.8 | 0.6 | 19.17 | 2.34 | 358 | 109.51 | 125 | 1.144 | 19.68 | 915.22 | 267.013 | 84.13 | 915.22 | 30.5 | 0.99 | 3890 | 254.499 | 604.85
SHS 250x250x5 | 250 | 5 | 10 | 5 | 230 | 48.4 | 4805 | 9610 | 100 | 141.4 | 110.55 | 384 | 20.61 | 7443 | 4.03 | 7438.97 | 4.92 | 577 | 1.76 | 51.27 | 0.7 | 29.08 | 3.53 | 442 | 132.25 | 156.25 | 1.151 | 24.5 | 1136.282 | 332.409 | 103.92 | 1136.282 | 38 | 0.98 | 4840 | 202.479 | 599.77
SHS 250x250x6 | 250 | 6 | 12 | 6 | 226 | 57.6 | 5672 | 11344 | 99.2 | 140.3 | 131.1 | 454 | 24.66 | 8843 | 6.92 | 8836.08 | 8.03 | 681 | 2.06 | 83.57 | 0.9 | 40.64 | 4.91 | 524 | 153.23 | 187.5 | 1.154 | 29.28 | 1354.246 | 397.263 | 123.23 | 1354.246 | 45.2 | 0.98 | 5760 | 170.139 | 594.66
SHS 250x250x8 | 250 | 8 | 20 | 12 | 210 | 75.2 | 7229 | 14458 | 98 | 138.6 | 168.9 | 578 | 32.75 | 11598 | 16.05 | 11581.95 | 26.05 | 878 | 3.22 | 274.92 | 1.4 | 85.31 | 9.99 | 676 | 176.4 | 250 | 1.17 | 38.72 | 1767.895 | 525.343 | 158.77 | 1767.895 | 59 | 0.97 | 7520 | 128.989 | 583.44
SHS 250x250x10 | 250 | 10 | 25 | 15 | 200 | 92.6 | 8707 | 17414 | 97 | 137.2 | 205.44 | 697 | 40.7 | 14197 | 30.85 | 14166.15 | 43.31 | 1062 | 3.71 | 456.19 | 1.6 | 122.91 | 14.13 | 822 | 200 | 312.5 | 1.179 | 48 | 2174.836 | 651.251 | 193.11 | 2174.836 | 72.7 | 0.96 | 9260 | 103.672 | 572.57
SHS 250x250x12 | 250 | 12 | 36 | 24 | 178 | 108 | 9859 | 19718 | 95.5 | 135.1 | 235.78 | 789 | 48.61 | 16691 | 51.86 | 16639.14 | 78.09 | 1226 | 4.56 | 831.86 | 2.1 | 182.57 | 20.07 | 944 | 190.1 | 375 | 1.196 | 57.12 | 2538.544 | 774.989 | 221.64 | 2538.544 | 84.8 | 0.94 | 10800 | 87.037 | 558.71
SHS 250x250x12.5 | 250 | 12.5 | 37.5 | 25 | 175 | 112 | 10161 | 20322 | 95.2 | 134.6 | 243.68 | 813 | 50.56 | 17283 | 58.35 | 17224.65 | 83.52 | 1266 | 4.62 | 888.39 | 2.1 | 192.47 | 21.05 | 975 | 191.41 | 390.63 | 1.199 | 59.37 | 2632.101 | 805.584 | 229.06 | 2632.101 | 87.9 | 0.94 | 11200 | 83.929 | 555.68
SHS 260x260x5 | 260 | 5 | 10 | 5 | 240 | 50.4 | 5422 | 10844 | 104 | 147.1 | 119.85 | 417 | 21.45 | 8388 | 4.2 | 8383.8 | 5.17 | 626 | 1.84 | 58.32 | 0.7 | 31.64 | 3.85 | 479 | 144 | 169 | 1.149 | 25.5 | 1183.282 | 345.977 | 112.66 | 1183.282 | 39.6 | 1.02 | 5040 | 202.381 | 649.77
SHS 260x260x6 | 260 | 6 | 12 | 6 | 236 | 60 | 6405 | 12810 | 103 | 145.7 | 142.18 | 493 | 25.67 | 9970 | 7.2 | 9962.8 | 8.46 | 739 | 2.15 | 95.29 | 0.9 | 44.27 | 5.35 | 569 | 167.09 | 202.8 | 1.154 | 30.48 | 1410.646 | 413.544 | 133.65 | 1410.646 | 47.1 | 1.02 | 6000 | 170 | 644.46
SHS 260x260x8 | 260 | 8 | 20 | 12 | 220 | 78.4 | 8178 | 16356 | 102 | 144.2 | 183.45 | 629 | 34.09 | 13087 | 16.73 | 13070.27 | 27.76 | 955 | 3.39 | 316.89 | 1.4 | 93.4 | 10.97 | 734 | 193.6 | 270.4 | 1.167 | 40.32 | 1843.095 | 547.051 | 172.44 | 1843.095 | 61.5 | 1.01 | 7840 | 128.827 | 632.84
SHS 260x260x10 | 260 | 10 | 25 | 15 | 210 | 96.6 | 9865 | 19730 | 101 | 142.8 | 223.38 | 759 | 42.37 | 16035 | 32.19 | 16002.81 | 46.48 | 1156 | 3.92 | 529.82 | 1.6 | 135.06 | 15.58 | 894 | 220.5 | 338 | 1.178 | 50 | 2268.836 | 678.387 | 209.98 | 2268.836 | 75.8 | 1 | 9660 | 103.52 | 621.57
SHS 260x260x12 | 260 | 12 | 36 | 24 | 188 | 113 | 11200 | 22400 | 100 | 141.4 | 256.88 | 862 | 50.64 | 18878 | 54.17 | 18823.83 | 85.41 | 1337 | 4.86 | 985.22 | 2.1 | 202.73 | 22.4 | 1028 | 212.06 | 405.6 | 1.193 | 59.52 | 2651.344 | 807.551 | 241.46 | 2651.344 | 88.7 | 0.98 | 11300 | 86.726 | 607.31
SHS 260x260x12.5 | 260 | 12.5 | 37.5 | 25 | 185 | 117 | 11548 | 23096 | 99.3 | 140.4 | 265.57 | 888 | 52.67 | 19553 | 60.96 | 19492.04 | 91.6 | 1381 | 4.93 | 1055.35 | 2.1 | 214.03 | 23.53 | 1063 | 213.91 | 422.5 | 1.197 | 61.87 | 2749.601 | 839.503 | 249.63 | 2749.601 | 91.8 | 0.98 | 11700 | 83.761 | 604.18
SHS 300x300x6 | 300 | 6 | 12 | 6 | 276 | 69.6 | 9964 | 19928 | 82.9 | 117.2 | 191.04 | 664 | 29.68 | 15434 | 8.36 | 15425.64 | 10.2 | 997 | 2.54 | 153.09 | 0.9 | 60.31 | 7.32 | 764 | 228.53 | 270 | 1.151 | 35.28 | 1636.246 | 478.67 | 179.58 | 1636.246 | 54.6 | 1.17 | 6960 | 168.103 | 863.66
SHS 300x300x8 | 300 | 8 | 20 | 12 | 260 | 91.2 | 12801 | 25602 | 118 | 166.9 | 247.62 | 853 | 39.45 | 20312 | 19.46 | 20292.54 | 34.7 | 1293 | 4.07 | 527.39 | 1.4 | 129.45 | 15.34 | 991 | 270.4 | 360 | 1.162 | 46.72 | 2143.895 | 633.884 | 232.76 | 2143.895 | 71.6 | 1.17 | 9120 | 128.289 | 850.44
SHS 300x300x10 | 300 | 10 | 25 | 15 | 250 | 113 | 15519 | 31038 | 117 | 165.5 | 302.66 | 1035 | 49.07 | 24966 | 37.52 | 24928.48 | 59.46 | 1572 | 4.77 | 903.48 | 1.7 | 189.41 | 22.12 | 1211 | 312.5 | 450 | 1.17 | 58 | 2644.836 | 786.928 | 284.5 | 2644.836 | 88.7 | 1.16 | 11300 | 102.655 | 837.57
SHS 300x300x12 | 300 | 12 | 36 | 24 | 228 | 132 | 17767 | 35534 | 116 | 164 | 350.25 | 1184 | 58.7 | 29514 | 63.38 | 29450.62 | 116.07 | 1829 | 6.08 | 1787.58 | 2.2 | 293.79 | 32.98 | 1402 | 311.9 | 540 | 1.184 | 69.12 | 3102.544 | 937.802 | 329.23 | 3102.544 | 103.6 | 1.14 | 13200 | 86.364 | 821.71
SHS 300x300x12.5 | 300 | 12.5 | 37.5 | 25 | 225 | 137 | 18348 | 36696 | 116 | 164 | 362.51 | 1223 | 61.07 | 30601 | 71.37 | 30529.63