## HEA
Section | h[mm] | t[mm] | ro[mm] | ri[mm] | d[mm] | A[cm2] | Iy[cm4] | Ip[cm4] | iy[mm] | ip[mm] | max Sy[cm3] | Wy[cm3] | Ay[cm2] | It[cm4] | It,StVen[cm4] | It,Bredt[cm4] | It,s[cm4] | Wt[cm3] | max ω[cm2] | Iω[cm6] | iω[mm] | Wω[cm4] | max Sω[cm4] | Wpl,y[cm3] | Wpl,y,webs[cm3] | Wpl,z,flanges[cm3] | αpl,y | Apl,y[cm2] | Npl[kN] | Vpl,y[kN] | Mpl,y[kNm] | Nu[kN] | G[kg/m] | Am[m2/m] | V[cm3/m] | Am/V[1/m] | Acell[cm2]
SHS 20x2.0 | 20 | 2 | 3 | 2 | 12 | 1.4 | 0.74 | 1.48 | 7.3 | 10.3 | 0.23 | 0.74 | 0.62 | 1.22 | 0.02 | 1.2 | 0.01 | 1.07 | 0.02 | 0 | 0.1 | 0.01 | 0 | 0.93 | 0.14 | 0.4 | 1.258 | 0.72 | 32.825 | 9.769 | 0.22 | 32.825 | 1.1 | 0.075 | 139.71 | 535.757 | 3.21
SHS 20x2.5 | 20 | 2.5 | 3.8 | 2.5 | 10 | 1.68 | 0.84 | 1.67 | 7 | 10 | 0.27 | 0.84 | 0.76 | 1.41 | 0.03 | 1.38 | 0.01 | 1.21 | 0.03 | 0 | 0.2 | 0.02 | 0 | 1.08 | 0.12 | 0.5 | 1.296 | 0.88 | 39.54 | 11.872 | 0.25 | 39.54 | 1.3 | 0.074 | 168.29 | 437.105 | 3.01
SHS 25x2.0 | 25 | 2 | 3 | 2 | 17 | 1.8 | 1.56 | 3.12 | 9.3 | 13.2 | 0.38 | 1.25 | 0.79 | 2.52 | 0.02 | 2.49 | 0.01 | 1.82 | 0.04 | 0 | 0.2 | 0.02 | 0 | 1.53 | 0.29 | 0.63 | 1.229 | 0.92 | 42.225 | 12.482 | 0.36 | 42.225 | 1.4 | 0.095 | 179.71 | 527.798 | 5.26
SHS 25x2.5 | 25 | 2.5 | 3.8 | 2.5 | 15 | 2.18 | 1.8 | 3.61 | 9.1 | 12.9 | 0.45 | 1.44 | 0.97 | 2.97 | 0.04 | 2.93 | 0.01 | 2.09 | 0.04 | 0 | 0.2 | 0.03 | 0 | 1.82 | 0.28 | 0.78 | 1.258 | 1.13 | 51.29 | 15.264 | 0.43 | 51.29 | 1.7 | 0.094 | 218.29 | 428.606 | 5.01
SHS 25x3.0 | 25 | 3 | 4.5 | 3 | 13 | 2.54 | 2 | 4 | 8.9 | 12.5 | 0.51 | 1.6 | 1.14 | 3.36 | 0.07 | 3.29 | 0.02 | 2.32 | 0.04 | 0 | 0.2 | 0.04 | 0 | 2.06 | 0.25 | 0.94 | 1.288 | 1.32 | 59.757 | 17.909 | 0.48 | 59.757 | 2 | 0.092 | 254.34 | 362.795 | 4.76
SHS 30x2.0 | 30 | 2 | 3 | 2 | 22 | 2.2 | 2.84 | 5.67 | 11.4 | 16.1 | 0.57 | 1.89 | 0.95 | 4.52 | 0.03 | 4.49 | 0.01 | 2.76 | 0.05 | 0 | 0.2 | 0.03 | 0 | 2.29 | 0.48 | 0.9 | 1.21 | 1.12 | 51.625 | 15.196 | 0.54 | 51.625 | 1.7 | 0.115 | 219.71 | 522.737 | 7.81
SHS 30x2.5 | 30 | 2.5 | 3.8 | 2.5 | 20 | 2.68 | 3.33 | 6.66 | 11.1 | 15.8 | 0.68 | 2.22 | 1.18 | 5.39 | 0.06 | 5.33 | 0.02 | 3.23 | 0.05 | 0 | 0.2 | 0.05 | 0.01 | 2.74 | 0.5 | 1.13 | 1.233 | 1.37 | 63.04 | 18.656 | 0.64 | 63.04 | 2.1 | 0.114 | 268.29 | 423.275 | 7.51
SHS 30x3.0 | 30 | 3 | 4.5 | 3 | 18 | 3.14 | 3.74 | 7.48 | 10.9 | 15.4 | 0.78 | 2.49 | 1.39 | 6.16 | 0.09 | 6.07 | 0.03 | 3.62 | 0.06 | 0 | 0.2 | 0.06 | 0.01 | 3.14 | 0.49 | 1.35 | 1.258 | 1.62 | 73.857 | 21.98 | 0.74 | 73.857 | 2.5 | 0.112 | 314.34 | 357.172 | 7.21
SHS 40x2.5 | 40 | 2.5 | 3.8 | 2.5 | 30 | 3.68 | 8.54 | 17.07 | 15.2 | 21.5 | 1.29 | 4.27 | 1.59 | 13.54 | 0.08 | 13.47 | 0.03 | 6.23 | 0.08 | 0.01 | 0.2 | 0.1 | 0.01 | 5.14 | 1.13 | 2 | 1.204 | 1.88 | 86.54 | 25.439 | 1.21 | 86.54 | 2.9 | 0.154 | 368.29 | 416.955 | 14.01
SHS 40x3.0 | 40 | 3 | 4.5 | 3 | 28 | 4.34 | 9.77 | 19.55 | 15 | 21.2 | 1.49 | 4.89 | 1.89 | 15.69 | 0.13 | 15.57 | 0.05 | 7.11 | 0.09 | 0.01 | 0.2 | 0.13 | 0.02 | 5.97 | 1.18 | 2.4 | 1.222 | 2.22 | 102.057 | 30.12 | 1.4 | 102.057 | 3.4 | 0.152 | 434.34 | 350.586 | 13.61
SHS 40x4.0 | 40 | 4 | 6 | 4 | 24 | 5.59 | 11.83 | 23.65 | 14.5 | 20.6 | 1.86 | 5.91 | 2.47 | 19.48 | 0.29 | 19.18 | 0.08 | 8.58 | 0.1 | 0.02 | 0.3 | 0.2 | 0.02 | 7.44 | 1.15 | 3.2 | 1.258 | 2.88 | 131.302 | 39.075 | 1.75 | 131.302 | 4.4 | 0.15 | 558.83 | 267.879 | 12.82
SHS 40x5.0 | 40 | 5 | 7.5 | 5 | 20 | 6.73 | 13.36 | 26.72 | 14.1 | 19.9 | 2.16 | 6.68 | 3.03 | 22.59 | 0.55 | 22.04 | 0.11 | 9.69 | 0.1 | 0.03 | 0.3 | 0.25 | 0.03 | 8.66 | 1 | 4 | 1.296 | 3.5 | 158.159 | 47.487 | 2.04 | 158.159 | 5.3 | 0.147 | 673.17 | 218.552 | 12.04
SHS 50x2.5 | 50 | 2.5 | 3.8 | 2.5 | 40 | 4.68 | 17.46 | 34.92 | 19.3 | 27.3 | 2.07 | 6.98 | 2.01 | 27.38 | 0.1 | 27.28 | 0.04 | 10.24 | 0.1 | 0.02 | 0.2 | 0.17 | 0.02 | 8.29 | 2 | 3.13 | 1.187 | 2.37 | 110.04 | 32.223 | 1.95 | 110.04 | 3.7 | 0.194 | 468.29 | 413.335 | 22.51
SHS 50x3.0 | 50 | 3 | 4.5 | 3 | 38 | 5.54 | 20.2 | 40.39 | 19.1 | 27 | 2.43 | 8.08 | 2.39 | 31.97 | 0.16 | 31.8 | 0.07 | 11.8 | 0.12 | 0.03 | 0.3 | 0.23 | 0.03 | 9.7 | 2.17 | 3.75 | 1.201 | 2.82 | 130.257 | 38.261 | 2.28 | 130.257 | 4.4 | 0.192 | 554.34 | 346.851 | 22.01
SHS 50x4.0 | 50 | 4 | 6 | 4 | 34 | 7.19 | 24.97 | 49.94 | 18.6 | 26.4 | 3.06 | 9.99 | 3.14 | 40.3 | 0.38 | 39.92 | 0.13 | 14.53 | 0.14 | 0.05 | 0.3 | 0.36 | 0.04 | 12.27 | 2.31 | 5 | 1.229 | 3.68 | 168.902 | 49.929 | 2.88 | 168.902 | 5.6 | 0.19 | 718.83 | 263.899 | 21.02
SHS 50x5.0 | 50 | 5 | 7.5 | 5 | 30 | 8.73 | 28.87 | 57.74 | 18.2 | 25.7 | 3.62 | 11.55 | 3.86 | 47.55 | 0.71 | 46.83 | 0.2 | 16.76 | 0.15 | 0.07 | 0.4 | 0.48 | 0.05 | 14.52 | 2.25 | 6.25 | 1.258 | 4.5 | 205.159 | 61.055 | 3.41 | 205.159 | 6.9 | 0.187 | 873.17 | 214.303 | 20.04
SHS 50x6.0 | 50 | 6 | 9 | 6 | 26 | 10.17 | 31.97 | 63.93 | 17.7 | 25.1 | 4.11 | 12.79 | 4.56 | 53.76 | 1.19 | 52.56 | 0.26 | 18.54 | 0.16 | 0.1 | 0.4 | 0.6 | 0.06 | 16.47 | 2.03 | 7.5 | 1.288 | 5.28 | 239.029 | 71.638 | 3.87 | 239.029 | 8 | 0.185 | 1017.37 | 181.397 | 19.05
SHS 50x6.3 | 50 | 6.3 | 9.4 | 6.3 | 24.8 | 10.59 | 32.75 | 65.49 | 17.6 | 24.9 | 4.25 | 13.1 | 4.77 | 55.42 | 1.37 | 54.06 | 0.28 | 19 | 0.16 | 0.1 | 0.4 | 0.63 | 0.07 | 17 | 1.94 | 7.88 | 1.298 | 5.51 | 248.724 | 74.707 | 3.99 | 248.724 | 8.3 | 0.184 | 1058.65 | 173.594 | 18.76
SHS 60x2.5 | 60 | 2.5 | 3.8 | 2.5 | 50 | 5.68 | 31.1 | 62.21 | 23.4 | 33.1 | 3.05 | 10.37 | 2.43 | 48.39 | 0.12 | 48.27 | 0.06 | 15.24 | 0.13 | 0.03 | 0.2 | 0.26 | 0.03 | 12.2 | 3.13 | 4.5 | 1.176 | 2.88 | 133.54 | 39.007 | 2.87 | 133.54 | 4.5 | 0.234 | 568.29 | 410.988 | 33.01
SHS 60x3.0 | 60 | 3 | 4.5 | 3 | 48 | 6.74 | 36.21 | 72.42 | 23.2 | 32.8 | 3.58 | 12.07 | 2.9 | 56.77 | 0.2 | 56.57 | 0.09 | 17.69 | 0.15 | 0.05 | 0.3 | 0.35 | 0.04 | 14.33 | 3.46 | 5.4 | 1.187 | 3.42 | 158.457 | 46.402 | 3.37 | 158.457 | 5.3 | 0.232 | 674.34 | 344.445 | 32.41
SHS 60x4.0 | 60 | 4 | 6 | 4 | 44 | 8.79 | 45.38 | 90.77 | 22.7 | 32.1 | 4.58 | 15.13 | 3.81 | 72.3 | 0.46 | 71.83 | 0.18 | 22.07 | 0.18 | 0.1 | 0.3 | 0.56 | 0.07 | 18.3 | 3.87 | 7.2 | 1.21 | 4.48 | 206.502 | 60.783 | 4.3 | 206.502 | 6.9 | 0.23 | 878.83 | 261.369 | 31.22
SHS 60x5.0 | 60 | 5 | 7.5 | 5 | 40 | 10.73 | 53.24 | 106.49 | 22.3 | 31.5 | 5.46 | 17.75 | 4.7 | 86.22 | 0.88 | 85.34 | 0.29 | 25.8 | 0.21 | 0.16 | 0.4 | 0.78 | 0.09 | 21.89 | 4 | 9 | 1.233 | 5.5 | 252.159 | 74.623 | 5.14 | 252.159 | 8.4 | 0.227 | 1073.17 | 211.637 | 30.04
SHS 60x6.0 | 60 | 6 | 9 | 6 | 36 | 12.57 | 59.87 | 119.73 | 21.8 | 30.9 | 6.26 | 19.96 | 5.56 | 98.59 | 1.48 | 97.11 | 0.41 | 28.95 | 0.22 | 0.22 | 0.4 | 1 | 0.11 | 25.1 | 3.89 | 10.8 | 1.258 | 6.48 | 295.429 | 87.919 | 5.9 | 295.429 | 9.9 | 0.225 | 1257.37 | 178.586 | 28.85
SHS 60x6.3 | 60 | 6.3 | 9.4 | 6.3 | 34.8 | 13.11 | 61.62 | 123.24 | 21.7 | 30.7 | 6.49 | 20.54 | 5.82 | 102.01 | 1.7 | 100.31 | 0.44 | 29.79 | 0.22 | 0.24 | 0.4 | 1.06 | 0.12 | 25.99 | 3.81 | 11.34 | 1.265 | 6.77 | 307.944 | 91.802 | 6.11 | 307.944 | 10.3 | 0.224 | 1310.65 | 170.736 | 28.5
SHS 60x8.0 | 60 | 8 | 12 | 8 | 28 | 15.95 | 69.7 | 139.4 | 20.9 | 29.6 | 7.61 | 23.23 | 7.22 | 118.89 | 3.32 | 115.58 | 0.61 | 33.71 | 0.23 | 0.32 | 0.5 | 1.36 | 0.15 | 30.43 | 3.14 | 14.4 | 1.31 | 8.32 | 374.807 | 112.884 | 7.15 | 374.807 | 12.5 | 0.219 | 1595.33 | 137.526 | 26.49
SHS 70x3.0 | 70 | 3 | 4.5 | 3 | 58 | 7.94 | 59.01 | 118.03 | 27.3 | 38.5 | 4.97 | 16.86 | 3.4 | 91.92 | 0.24 | 91.68 | 0.11 | 24.78 | 0.18 | 0.09 | 0.3 | 0.5 | 0.06 | 19.86 | 5.05 | 7.35 | 1.178 | 4.02 | 186.657 | 54.542 | 4.67 | 186.657 | 6.2 | 0.272 | 794.34 | 342.767 | 44.81
SHS 70x4.0 | 70 | 4 | 6 | 4 | 54 | 10.39 | 74.68 | 149.35 | 26.8 | 37.9 | 6.38 | 21.34 | 4.48 | 117.88 | 0.55 | 117.33 | 0.23 | 31.2 | 0.22 | 0.18 | 0.3 | 0.81 | 0.1 | 25.54 | 5.83 | 9.8 | 1.197 | 5.28 | 244.102 | 71.638 | 6 | 244.102 | 8.2 | 0.27 | 1038.83 | 259.618 | 43.42
SHS 70x5.0 | 70 | 5 | 7.5 | 5 | 50 | 12.73 | 88.48 | 176.97 | 26.4 | 37.3 | 7.69 | 25.28 | 5.54 | 141.61 | 1.05 | 140.56 | 0.39 | 36.84 | 0.26 | 0.3 | 0.4 | 1.15 | 0.13 | 30.76 | 6.25 | 12.25 | 1.217 | 6.5 | 299.159 | 88.19 | 7.23 | 299.159 | 10 | 0.267 | 1273.17 | 209.809 | 42.04
SHS 70x6.0 | 70 | 6 | 9 | 6 | 46 | 14.97 | 100.53 | 201.06 | 25.9 | 36.6 | 8.86 | 28.72 | 6.57 | 163.18 | 1.77 | 161.41 | 0.57 | 41.74 | 0.28 | 0.43 | 0.5 | 1.51 | 0.17 | 35.52 | 6.35 | 14.7 | 1.237 | 7.68 | 351.829 | 104.2 | 8.35 | 351.829 | 11.8 | 0.265 | 1497.37 | 176.675 | 40.65
SHS 70x6.3 | 70 | 6.3 | 9.4 | 6.3 | 44.8 | 15.63 | 103.82 | 207.63 | 25.8 | 36.5 | 9.2 | 29.66 | 6.87 | 169.24 | 2.03 | 167.21 | 0.62 | 43.08 | 0.29 | 0.47 | 0.5 | 1.62 | 0.18 | 36.87 | 6.32 | 15.44 | 1.243 | 8.03 | 367.164 | 108.897 | 8.66 | 367.164 | 12.3 | 0.264 | 1562.65 | 168.8 | 40.24
SHS 70x8.0 | 70 | 8 | 12 | 8 | 38 | 19.15 | 119.7 | 239.41 | 25 | 35.4 | 10.92 | 34.2 | 8.55 | 200.09 | 4 | 196.1 | 0.93 | 49.59 | 0.31 | 0.68 | 0.5 | 2.17 | 0.24 | 43.76 | 5.78 | 19.6 | 1.279 | 9.92 | 450.007 | 134.592 | 10.28 | 450.007 | 15 | 0.259 | 1915.33 | 135.433 | 37.89
SHS 80x3.0 | 80 | 3 | 4.5 | 3 | 68 | 9.14 | 89.81 | 179.62 | 31.3 | 44.3 | 6.57 | 22.45 | 3.9 | 139.2 | 0.27 | 138.93 | 0.14 | 33.06 | 0.21 | 0.14 | 0.3 | 0.67 | 0.08 | 26.29 | 6.94 | 9.6 | 1.171 | 4.62 | 214.857 | 62.683 | 6.18 | 214.857 | 7.2 | 0.312 | 914.34 | 341.529 | 59.21
SHS 80x4.0 | 80 | 4 | 6 | 4 | 64 | 11.99 | 114.44 | 228.88 | 30.9 | 43.7 | 8.49 | 28.61 | 5.15 | 179.43 | 0.63 | 178.8 | 0.29 | 41.94 | 0.27 | 0.3 | 0.4 | 1.1 | 0.13 | 33.97 | 8.19 | 12.8 | 1.187 | 6.08 | 281.702 | 82.492 | 7.98 | 281.702 | 9.4 | 0.31 | 1198.83 | 258.334 | 57.62
SHS 80x5.0 | 80 | 5 | 7.5 | 5 | 60 | 14.73 | 136.59 | 273.18 | 30.4 | 43.1 | 10.28 | 34.15 | 6.37 | 216.71 | 1.21 | 215.5 | 0.49 | 49.87 | 0.31 | 0.5 | 0.4 | 1.6 | 0.19 | 41.12 | 9 | 16 | 1.204 | 7.5 | 346.159 | 101.758 | 9.66 | 346.159 | 11.6 | 0.307 | 1473.17 | 208.478 | 56.04
SHS 80x6.0 | 80 | 6 | 9 | 6 | 56 | 17.37 | 156.36 | 312.73 | 30 | 42.4 | 11.94 | 39.09 | 7.57 | 251.12 | 2.06 | 249.06 | 0.73 | 56.92 | 0.35 | 0.74 | 0.5 | 2.12 | 0.24 | 47.75 | 9.41 | 19.2 | 1.222 | 8.88 | 408.229 | 120.481 | 11.22 | 408.229 | 13.6 | 0.305 | 1737.37 | 175.293 | 54.45
SHS 80x6.3 | 80 | 6.3 | 9.4 | 6.3 | 54.8 | 18.15 | 161.85 | 323.7 | 29.9 | 42.2 | 12.38 | 40.46 | 7.93 | 260.89 | 2.37 | 258.53 | 0.81 | 58.87 | 0.36 | 0.81 | 0.5 | 2.28 | 0.26 | 49.64 | 9.46 | 20.16 | 1.227 | 9.29 | 426.384 | 125.993 | 11.67 | 426.384 | 14.2 | 0.304 | 1814.65 | 167.402 | 53.98
SHS 80x8.0 | 80 | 8 | 12 | 8 | 48 | 22.35 | 189.21 | 378.41 | 29.1 | 41.1 | 14.85 | 47.3 | 9.89 | 311.61 | 4.68 | 306.92 | 1.28 | 68.63 | 0.39 | 1.25 | 0.6 | 3.17 | 0.35 | 59.49 | 9.22 | 25.6 | 1.258 | 11.52 | 525.207 | 156.3 | 13.98 | 525.207 | 17.5 | 0.299 | 2235.33 | 133.939 | 51.29
SHS 90x4.0 | 90 | 4 | 6 | 4 | 74 | 13.59 | 166.28 | 332.55 | 35 | 49.5 | 10.9 | 36.95 | 5.82 | 259.36 | 0.72 | 258.64 | 0.34 | 54.27 | 0.31 | 0.45 | 0.4 | 1.45 | 0.17 | 43.61 | 10.95 | 16.2 | 1.18 | 6.88 | 319.302 | 93.346 | 10.25 | 319.302 | 10.7 | 0.35 | 1358.83 | 257.353 | 73.82
SHS 90x5.0 | 90 | 5 | 7.5 | 5 | 70 | 16.73 | 199.56 | 399.12 | 34.5 | 48.8 | 13.25 | 44.35 | 7.21 | 314.53 | 1.38 | 313.15 | 0.59 | 64.89 | 0.36 | 0.77 | 0.4 | 2.11 | 0.25 | 52.99 | 12.25 | 20.25 | 1.195 | 8.5 | 393.159 | 115.326 | 12.45 | 393.159 | 13.1 | 0.347 | 1673.17 | 207.464 | 72.04
SHS 90x6.0 | 90 | 6 | 9 | 6 | 66 | 19.77 | 229.76 | 459.52 | 34.1 | 48.2 | 15.44 | 51.06 | 8.57 | 366.01 | 2.34 | 363.66 | 0.91 | 74.48 | 0.41 | 1.16 | 0.5 | 2.83 | 0.33 | 61.78 | 13.07 | 24.3 | 1.21 | 10.08 | 464.629 | 136.763 | 14.52 | 464.629 | 15.5 | 0.345 | 1977.37 | 174.246 | 70.25
SHS 90x6.3 | 90 | 6.3 | 9.4 | 6.3 | 64.8 | 20.67 | 238.24 | 476.48 | 34 | 48 | 16.08 | 52.94 | 8.98 | 380.74 | 2.7 | 378.04 | 1.01 | 77.17 | 0.42 | 1.29 | 0.5 | 3.06 | 0.35 | 64.3 | 13.23 | 25.52 | 1.215 | 10.55 | 485.604 | 143.088 | 15.11 | 485.604 | 16.2 | 0.344 | 2066.65 | 166.344 | 69.72
SHS 90x8.0 | 90 | 8 | 12 | 8 | 58 | 25.55 | 281.4 | 562.81 | 33.2 | 46.9 | 19.37 | 62.53 | 11.23 | 458.23 | 5.36 | 452.86 | 1.66 | 90.84 | 0.48 | 2.07 | 0.6 | 4.35 | 0.49 | 77.63 | 13.46 | 32.4 | 1.241 | 13.12 | 600.407 | 178.009 | 18.24 | 600.407 | 20.1 | 0.339 | 2555.33 | 132.82 | 66.69
SHS 100x4.0 | 100 | 4 | 6 | 4 | 84 | 15.19 | 231.79 | 463.58 | 39.1 | 55.2 | 13.61 | 46.36 | 6.49 | 360.07 | 0.8 | 359.27 | 0.4 | 68.19 | 0.35 | 0.65 | 0.4 | 1.83 | 0.22 | 54.44 | 14.11 | 20 | 1.174 | 7.68 | 356.902 | 104.2 | 12.79 | 356.902 | 11.9 | 0.39 | 1518.83 | 256.578 | 92.02
SHS 100x5.0 | 100 | 5 | 7.5 | 5 | 80 | 18.73 | 279.39 | 558.78 | 38.6 | 54.6 | 16.59 | 55.88 | 8.05 | 438.06 | 1.55 | 436.51 | 0.7 | 81.91 | 0.42 | 1.13 | 0.4 | 2.7 | 0.32 | 66.35 | 16 | 25 | 1.187 | 9.5 | 440.159 | 128.893 | 15.59 | 440.159 | 14.7 | 0.387 | 1873.17 | 206.667 | 90.04
SHS 100x6.0 | 100 | 6 | 9 | 6 | 76 | 22.17 | 323.12 | 646.25 | 38.2 | 54 | 19.4 | 64.62 | 9.58 | 511.44 | 2.63 | 508.81 | 1.09 | 94.44 | 0.47 | 1.73 | 0.5 | 3.65 | 0.43 | 77.6 | 17.33 | 30 | 1.201 | 11.28 | 521.029 | 153.044 | 18.24 | 521.029 | 17.4 | 0.385 | 2217.37 | 173.425 | 88.05
SHS 100x6.3 | 100 | 6.3 | 9.4 | 6.3 | 74.8 | 23.19 | 335.51 | 671.02 | 38 | 53.8 | 20.21 | 67.1 | 10.03 | 532.57 | 3.03 | 529.54 | 1.21 | 97.98 | 0.49 | 1.93 | 0.5 | 3.95 | 0.46 | 80.85 | 17.62 | 31.5 | 1.205 | 11.81 | 544.824 | 160.183 | 19 | 544.824 | 18.2 | 0.384 | 2318.65 | 165.517 | 87.46
SHS 100x8.0 | 100 | 8 | 12 | 8 | 68 | 28.75 | 399.49 | 798.99 | 37.3 | 52.7 | 24.48 | 79.9 | 12.57 | 644.76 | 6.05 | 638.72 | 2.05 | 116.23 | 0.56 | 3.19 | 0.6 | 5.7 | 0.65 | 98.16 | 18.5 | 40 | 1.229 | 14.72 | 675.607 | 199.717 | 23.07 | 675.607 | 22.6 | 0.379 | 2875.33 | 131.95 | 84.09
SHS 100x10.0 | 100 | 10 | 15 | 10 | 60 | 34.93 | 461.93 | 923.86 | 36.4 | 51.4 | 28.99 | 92.39 | 15.46 | 760.76 | 11.43 | 749.33 | 3.13 | 134.05 | 0.61 | 4.76 | 0.7 | 7.74 | 0.86 | 116.2 | 18 | 50 | 1.258 | 18 | 820.636 | 244.219 | 27.31 | 820.636 | 27.4 | 0.374 | 3492.7 | 107.151 | 80.14
SHS 120x5.0 | 120 | 5 | 7.5 | 5 | 100 | 22.73 | 497.66 | 995.31 | 46.8 | 66.2 | 24.4 | 82.94 | 9.72 | 774.27 | 1.88 | 772.39 | 0.92 | 121.93 | 0.52 | 2.14 | 0.5 | 4.08 | 0.49 | 97.58 | 25 | 36 | 1.176 | 11.5 | 534.159 | 156.029 | 22.93 | 534.159 | 17.8 | 0.467 | 2273.17 | 205.494 | 132.04
SHS 120x6.0 | 120 | 6 | 9 | 6 | 96 | 26.97 | 579.35 | 1158.7 | 46.3 | 65.5 | 28.66 | 96.56 | 11.59 | 908.37 | 3.21 | 905.16 | 1.45 | 141.53 | 0.6 | 3.37 | 0.5 | 5.59 | 0.66 | 114.65 | 27.65 | 43.2 | 1.187 | 13.68 | 633.829 | 185.607 | 26.94 | 633.829 | 21.2 | 0.465 | 2697.37 | 172.223 | 129.65
SHS 120x6.3 | 120 | 6.3 | 9.4 | 6.3 | 94.8 | 28.23 | 602.76 | 1205.52 | 46.2 | 65.4 | 29.91 | 100.46 | 12.14 | 947.29 | 3.7 | 943.59 | 1.64 | 147.14 | 0.62 | 3.78 | 0.6 | 6.07 | 0.72 | 119.62 | 28.31 | 45.36 | 1.191 | 14.33 | 663.264 | 194.374 | 28.11 | 663.264 | 22.2 | 0.464 | 2822.65 | 164.305 | 128.94
SHS 120x8.0 | 120 | 8 | 12 | 8 | 88 | 35.15 | 726.16 | 1452.32 | 45.4 | 64.3 | 36.61 | 121.03 | 15.24 | 1156.76 | 7.41 | 1149.35 | 2.87 | 176.55 | 0.73 | 6.53 | 0.7 | 8.96 | 1.04 | 146.43 | 30.98 | 57.6 | 1.21 | 17.92 | 826.007 | 243.134 | 34.41 | 826.007 | 27.6 | 0.459 | 3515.33 | 130.684 | 124.89
SHS 120x10.0 | 120 | 10 | 15 | 10 | 80 | 42.93 | 851.92 | 1703.83 | 44.5 | 63 | 43.68 | 141.99 | 18.81 | 1379.52 | 14.09 | 1365.43 | 4.61 | 206.43 | 0.82 | 10.32 | 0.8 | 12.54 | 1.43 | 175.12 | 32 | 72 | 1.233 | 22 | 1008.636 | 298.49 | 41.15 | 1008.636 | 33.7 | 0.454 | 4292.7 | 105.819 | 120.14
SHS 120x12.0 | 120 | 12 | 18 | 12 | 72 | 50.29 | 957.86 | 1915.71 | 43.6 | 61.7 | 50.1 | 159.64 | 22.26 | 1577.5 | 23.69 | 1553.81 | 6.5 | 231.63 | 0.88 | 14.2 | 0.9 | 16.05 | 1.79 | 200.79 | 31.1 | 86.4 | 1.258 | 25.92 | 1181.716 | 351.676 | 47.19 | 1181.716 | 39.5 | 0.449 | 5029.49 | 89.293 | 115.4
SHS 120x12.5 | 120 | 12.5 | 18.8 | 12.5 | 70 | 52.07 | 981.39 | 1962.78 | 43.4 | 61.4 | 51.59 | 163.56 | 23.1 | 1623.22 | 26.6 | 1596.63 | 6.97 | 237.25 | 0.9 | 15.13 | 0.9 | 16.87 | 1.87 | 206.75 | 30.63 | 90 | 1.264 | 26.87 | 1223.494 | 364.633 | 48.59 | 1223.494 | 40.9 | 0.448 | 5207.34 | 85.996 | 114.22
SHS 140x5.0 | 140 | 5 | 7.5 | 5 | 120 | 26.73 | 807.38 | 1614.76 | 55 | 77.7 | 33.7 | 115.34 | 11.39 | 1249.34 | 2.21 | 1247.13 | 1.14 | 169.95 | 0.63 | 3.64 | 0.5 | 5.76 | 0.69 | 134.81 | 36 | 49 | 1.169 | 13.5 | 628.159 | 183.164 | 31.68 | 628.159 | 21 | 0.547 | 2673.17 | 204.672 | 182.04
SHS 140x6.0 | 140 | 6 | 9 | 6 | 116 | 31.77 | 944.23 | 1888.47 | 54.5 | 77.1 | 39.73 | 134.89 | 13.6 | 1470.69 | 3.78 | 1466.9 | 1.83 | 198.21 | 0.73 | 5.8 | 0.6 | 7.95 | 0.95 | 158.9 | 40.37 | 58.8 | 1.178 | 16.08 | 746.629 | 218.169 | 37.34 | 746.629 | 24.9 | 0.545 | 3177.37 | 171.383 | 179.25
SHS 140x6.3 | 140 | 6.3 | 9.4 | 6.3 | 114.8 | 33.27 | 983.77 | 1967.53 | 54.4 | 76.9 | 41.49 | 140.54 | 14.25 | 1535.29 | 4.37 | 1530.93 | 2.07 | 206.35 | 0.76 | 6.55 | 0.6 | 8.65 | 1.03 | 165.95 | 41.51 | 61.74 | 1.181 | 16.85 | 781.704 | 228.565 | 39 | 781.704 | 26.1 | 0.544 | 3326.65 | 163.46 | 178.42
SHS 140x8.0 | 140 | 8 | 12 | 8 | 108 | 41.55 | 1194.8 | 2389.61 | 53.6 | 75.8 | 51.08 | 170.69 | 17.92 | 1886 | 8.78 | 1877.22 | 3.72 | 249.63 | 0.9 | 11.65 | 0.7 | 12.95 | 1.53 | 204.3 | 46.66 | 78.4 | 1.197 | 21.12 | 976.407 | 286.55 | 48.01 | 976.407 | 32.6 | 0.539 | 4155.33 | 129.809 | 173.69
SHS 140x10.0 | 140 | 10 | 15 | 10 | 100 | 50.93 | 1415.74 | 2831.49 | 52.7 | 74.6 | 61.51 | 202.25 | 22.14 | 2265.73 | 16.76 | 2248.97 | 6.19 | 294.71 | 1.03 | 19.09 | 0.8 | 18.47 | 2.14 | 246.04 | 50 | 98 | 1.217 | 26 | 1196.636 | 352.761 | 57.82 | 1196.636 | 40 | 0.534 | 5092.7 | 104.905 | 168.14
SHS 140x12.0 | 140 | 12 | 18 | 12 | 92 | 59.89 | 1608.51 | 3217.03 | 51.8 | 73.3 | 70.89 | 229.79 | 26.28 | 2610.9 | 28.3 | 2582.6 | 9.04 | 333.96 | 1.13 | 27.43 | 0.9 | 24.18 | 2.74 | 284.2 | 50.78 | 117.6 | 1.237 | 30.72 | 1407.316 | 416.801 | 66.79 | 1407.316 | 47 | 0.529 | 5989.49 | 88.338 | 162.6
SHS 140x12.5 | 140 | 12.5 | 18.8 | 12.5 | 90 | 62.07 | 1652.47 | 3304.94 | 51.6 | 73 | 73.14 | 236.07 | 27.29 | 2691.92 | 31.8 | 2660.11 | 9.79 | 342.91 | 1.15 | 29.55 | 0.9 | 25.6 | 2.89 | 293.19 | 50.63 | 122.5 | 1.242 | 31.87 | 1458.494 | 432.471 | 68.9 | 1458.494 | 48.7 | 0.528 | 6207.34 | 85.03 | 161.22
SHS 150x5.0 | 150 | 5 | 7.5 | 5 | 130 | 28.73 | 1001.54 | 2003.08 | 59 | 83.5 | 38.92 | 133.54 | 12.23 | 1546.45 | 2.38 | 1544.07 | 1.25 | 196.96 | 0.69 | 4.59 | 0.5 | 6.7 | 0.81 | 155.68 | 42.25 | 56.25 | 1.166 | 14.5 | 675.159 | 196.732 | 36.58 | 675.159 | 22.6 | 0.587 | 2873.17 | 204.347 | 210.04
SHS 150x6.0 | 150 | 6 | 9 | 6 | 126 | 34.17 | 1173.43 | 2346.85 | 58.6 | 82.9 | 45.93 | 156.46 | 14.6 | 1822.87 | 4.07 | 1818.8 | 2.02 | 230.15 | 0.79 | 7.37 | 0.6 | 9.28 | 1.11 | 183.73 | 47.63 | 67.5 | 1.174 | 17.28 | 803.029 | 234.45 | 43.18 | 803.029 | 26.8 | 0.585 | 3417.37 | 171.052 | 207.05
SHS 150x6.3 | 150 | 6.3 | 9.4 | 6.3 | 124.8 | 35.79 | 1223.23 | 2446.45 | 58.5 | 82.7 | 47.99 | 163.1 | 15.31 | 1903.72 | 4.7 | 1899.02 | 2.29 | 239.74 | 0.82 | 8.34 | 0.6 | 10.11 | 1.21 | 191.95 | 49.06 | 70.88 | 1.177 | 18.11 | 840.924 | 245.66 | 45.11 | 840.924 | 28.1 | 0.584 | 3578.65 | 163.127 | 206.16
SHS 150x8.0 | 150 | 8 | 12 | 8 | 118 | 44.75 | 1490.37 | 2980.73 | 57.7 | 81.6 | 59.21 | 198.72 | 19.26 | 2344.09 | 9.46 | 2334.63 | 4.15 | 290.96 | 0.98 | 14.98 | 0.7 | 15.22 | 1.8 | 236.84 | 55.7 | 90 | 1.192 | 22.72 | 1051.607 | 308.259 | 55.66 | 1051.607 | 35.1 | 0.579 | 4475.33 | 129.465 | 201.09
SHS 150x10.0 | 150 | 10 | 15 | 10 | 110 | 54.93 | 1772.85 | 3545.7 | 56.8 | 80.3 | 71.5 | 236.38 | 23.82 | 2824.12 | 18.09 | 2806.03 | 7 | 344.83 | 1.14 | 24.92 | 0.8 | 21.87 | 2.55 | 286 | 60.5 | 112.5 | 1.21 | 28 | 1290.636 | 379.896 | 67.21 | 1290.636 | 43.1 | 0.574 | 5492.7 | 104.547 | 195.14
SHS 150x12.0 | 150 | 12 | 18 | 12 | 102 | 64.69 | 2022.44 | 4044.87 | 55.9 | 79.1 | 82.63 | 269.66 | 28.29 | 3264.11 | 30.61 | 3233.5 | 10.37 | 392.27 | 1.26 | 36.37 | 0.9 | 28.86 | 3.3 | 331.3 | 62.42 | 135 | 1.229 | 33.12 | 1520.116 | 449.363 | 77.86 | 1520.116 | 50.8 | 0.569 | 6469.49 | 87.966 | 189.2
SHS 150x12.5 | 150 | 12.5 | 18.8 | 12.5 | 100 | 67.07 | 2079.87 | 4159.75 | 55.7 | 78.8 | 85.32 | 277.32 | 29.38 | 3367.97 | 34.41 | 3333.56 | 11.27 | 403.18 | 1.29 | 39.35 | 1 | 30.61 | 3.48 | 342.03 | 62.5 | 140.63 | 1.233 | 34.37 | 1575.994 | 466.391 | 80.38 | 1575.994 | 52.7 | 0.568 | 6707.34 | 84.655 | 187.72
SHS 150x16.0 | 150 | 16 | 24 | 16 | 86 | 83.01 | 2429.1 | 4858.2 | 54.1 | 76.5 | 102.47 | 323.88 | 36.89 | 4028.17 | 69.43 | 3958.74 | 17.68 | 469.73 | 1.41 | 59.77 | 1.1 | 42.38 | 4.68 | 410.62 | 59.17 | 180 | 1.268 | 42.88 | 1950.428 | 581.784 | 96.49 | 1950.428 | 65.2 | 0.559 | 8301.31 | 67.314 | 177.36
SHS 160x5.0 | 160 | 5 | 7.5 | 5 | 140 | 30.73 | 1224.57 | 2449.13 | 63.1 | 89.3 | 44.51 | 153.07 | 13.07 | 1887.27 | 2.55 | 1884.73 | 1.36 | 225.97 | 0.74 | 5.7 | 0.5 | 7.72 | 0.93 | 178.04 | 49 | 64 | 1.163 | 15.5 | 722.159 | 210.3 | 41.84 | 722.159 | 24.1 | 0.627 | 3073.17 | 204.064 | 240.04
SHS 160x6.0 | 160 | 6 | 9 | 6 | 136 | 36.57 | 1436.98 | 2873.97 | 62.7 | 88.6 | 52.59 | 179.62 | 15.6 | 2227.2 | 4.36 | 2222.84 | 2.21 | 264.49 | 0.86 | 9.2 | 0.6 | 10.71 | 1.29 | 210.36 | 55.49 | 76.8 | 1.171 | 18.48 | 859.429 | 250.732 | 49.43 | 859.429 | 28.7 | 0.625 | 3657.37 | 170.764 | 236.85
SHS 160x6.3 | 160 | 6.3 | 9.4 | 6.3 | 134.8 | 38.31 | 1498.68 | 2997.37 | 62.5 | 88.5 | 54.96 | 187.34 | 16.36 | 2326.81 | 5.03 | 2321.78 | 2.51 | 275.64 | 0.89 | 10.42 | 0.6 | 11.68 | 1.4 | 219.84 | 57.24 | 80.64 | 1.174 | 19.37 | 900.144 | 262.755 | 51.66 | 900.144 | 30.1 | 0.624 | 3830.65 | 162.838 | 235.9
SHS 160x8.0 | 160 | 8 | 12 | 8 | 128 | 47.95 | 1831.03 | 3662.05 | 61.8 | 87.4 | 67.94 | 228.88 | 20.6 | 2870.88 | 10.14 | 2860.74 | 4.59 | 335.49 | 1.07 | 18.91 | 0.7 | 17.68 | 2.1 | 271.77 | 65.54 | 102.4 | 1.187 | 24.32 | 1126.807 | 329.967 | 63.87 | 1126.807 | 37.6 | 0.619 | 4795.33 | 129.167 | 230.49
SHS 160x10.0 | 160 | 10 | 15 | 10 | 120 | 58.93 | 2185.41 | 4370.83 | 60.9 | 86.1 | 82.24 | 273.18 | 25.49 | 3467.38 | 19.43 | 3447.95 | 7.82 | 398.93 | 1.25 | 31.83 | 0.9 | 25.55 | 2.99 | 328.96 | 72 | 128 | 1.204 | 30 | 1384.636 | 407.032 | 77.31 | 1384.636 | 46.3 | 0.614 | 5892.7 | 104.239 | 224.14
SHS 160x12.0 | 160 | 12 | 18 | 12 | 112 | 69.49 | 2501.82 | 5003.64 | 60 | 84.9 | 95.5 | 312.73 | 30.28 | 4017.9 | 32.91 | 3984.99 | 11.72 | 455.35 | 1.39 | 47.07 | 1 | 33.94 | 3.91 | 382 | 75.26 | 153.6 | 1.222 | 35.52 | 1632.916 | 481.926 | 89.77 | 1632.916 | 54.6 | 0.609 | 6949.49 | 87.646 | 217.8
SHS 160x12.5 | 160 | 12.5 | 18.8 | 12.5 | 110 | 72.07 | 2575.18 | 5150.36 | 59.8 | 84.5 | 98.42 | 321.9 | 31.48 | 4148.49 | 37.01 | 4111.48 | 12.78 | 468.42 | 1.42 | 51.11 | 1 | 36.07 | 4.13 | 394.63 | 75.63 | 160 | 1.226 | 36.88 | 1693.494 | 500.31 | 92.74 | 1693.494 | 56.6 | 0.608 | 7207.34 | 84.332 | 216.22
SHS 160x16.0 | 160 | 16 | 24 | 16 | 96 | 89.41 | 3027.3 | 6054.6 | 58.2 | 82.3 | 118.76 | 378.41 | 39.57 | 4985.68 | 74.89 | 4910.8 | 20.54 | 549.05 | 1.57 | 79.8 | 1.1 | 50.73 | 5.65 | 475.95 | 73.73 | 204.8 | 1.258 | 46.08 | 2100.828 | 625.201 | 111.85 | 2100.828 | 70.2 | 0.599 | 8941.31 | 66.97 | 205.16
SHS 180x5.0 | 180 | 5 | 7.5 | 5 | 160 | 34.73 | 1765.21 | 3530.42 | 71.3 | 100.8 | 56.82 | 196.13 | 14.74 | 2712.06 | 2.88 | 2709.18 | 1.59 | 289.98 | 0.85 | 8.43 | 0.5 | 9.96 | 1.21 | 227.27 | 64 | 81 | 1.159 | 17.5 | 816.159 | 237.435 | 53.41 | 816.159 | 27.3 | 0.707 | 3473.17 | 203.596 | 306.04
SHS 180x6.0 | 180 | 6 | 9 | 6 | 156 | 41.37 | 2076.8 | 4153.59 | 70.8 | 100.2 | 67.25 | 230.76 | 17.61 | 3206.72 | 4.94 | 3201.78 | 2.59 | 340.35 | 0.99 | 13.71 | 0.6 | 13.89 | 1.68 | 269.01 | 73.01 | 97.2 | 1.166 | 20.88 | 972.229 | 283.294 | 63.22 | 972.229 | 32.5 | 0.705 | 4137.37 | 170.289 | 302.45
SHS 180x6.3 | 180 | 6.3 | 9.4 | 6.3 | 154.8 | 43.35 | 2167.67 | 4335.35 | 70.7 | 100 | 70.32 | 240.85 | 18.47 | 3352.09 | 5.7 | 3346.39 | 2.95 | 355 | 1.03 | 15.58 | 0.6 | 15.17 | 1.83 | 281.29 | 75.48 | 102.06 | 1.168 | 21.89 | 1018.584 | 296.946 | 66.1 | 1018.584 | 34 | 0.704 | 4334.65 | 162.36 | 301.38
SHS 180x8.0 | 180 | 8 | 12 | 8 | 148 | 54.35 | 2660.43 | 5320.85 | 70 | 98.9 | 87.21 | 295.6 | 23.28 | 4149.81 | 11.51 | 4138.3 | 5.47 | 434.12 | 1.24 | 28.7 | 0.7 | 23.13 | 2.77 | 348.84 | 87.62 | 129.6 | 1.18 | 27.52 | 1277.207 | 373.384 | 81.98 | 1277.207 | 42.7 | 0.699 | 5435.33 | 128.676 | 295.29
SHS 180x10.0 | 180 | 10 | 15 | 10 | 140 | 66.93 | 3192.92 | 6385.85 | 69.1 | 97.7 | 105.97 | 354.77 | 28.84 | 5032.46 | 22.09 | 5010.37 | 9.49 | 519.11 | 1.46 | 49.26 | 0.9 | 33.78 | 3.99 | 423.88 | 98 | 162 | 1.195 | 34 | 1572.636 | 461.303 | 99.61 | 1572.636 | 52.5 | 0.694 | 6692.7 | 103.732 | 288.14
SHS 180x12.0 | 180 | 12 | 18 | 12 | 132 | 79.09 | 3676.18 | 7352.36 | 68.2 | 96.4 | 123.55 | 408.46 | 34.3 | 5856.1 | 37.52 | 5818.58 | 14.51 | 595.87 | 1.64 | 74.41 | 1 | 45.35 | 5.28 | 494.21 | 104.54 | 194.4 | 1.21 | 40.32 | 1858.516 | 547.051 | 116.14 | 1858.516 | 62.1 | 0.689 | 7909.49 | 87.123 | 281
SHS 180x12.5 | 180 | 12.5 | 18.8 | 12.5 | 130 | 82.07 | 3789.52 | 7579.04 | 68 | 96.1 | 127.77 | 421.06 | 35.65 | 6052.95 | 42.22 | 6010.73 | 15.89 | 613.83 | 1.68 | 81.25 | 1 | 48.33 | 5.61 | 511.06 | 105.63 | 202.5 | 1.214 | 41.87 | 1928.494 | 568.149 | 120.1 | 1928.494 | 64.4 | 0.688 | 8207.34 | 83.804 | 279.22
SHS 180x16.0 | 180 | 16 | 24 | 16 | 116 | 102.21 | 4502.44 | 9004.88 | 66.4 | 93.9 | 154.93 | 500.27 | 44.93 | 7331.65 | 85.81 | 7245.84 | 26.52 | 726.73 | 1.9 | 132.43 | 1.2 | 69.53 | 7.86 | 621.03 | 107.65 | 259.2 | 1.241 | 52.48 | 2401.628 | 712.035 | 145.94 | 2401.628 | 80.2 | 0.679 | 10221.31 | 66.41 | 266.76
SHS 200x5.0 | 200 | 5 | 7.5 | 5 | 180 | 38.73 | 2445.32 | 4890.63 | 79.5 | 112.4 | 70.63 | 244.53 | 16.42 | 3747.71 | 3.21 | 3744.5 | 1.81 | 361.99 | 0.95 | 11.91 | 0.5 | 12.5 | 1.52 | 282.5 | 81 | 100 | 1.155 | 19.5 | 910.159 | 264.571 | 66.39 | 910.159 | 30.4 | 0.787 | 3873.17 | 203.224 | 380.04
SHS 200x6.0 | 200 | 6 | 9 | 6 | 176 | 46.17 | 2882.87 | 5765.74 | 79 | 111.7 | 83.71 | 288.29 | 19.62 | 4438.04 | 5.51 | 4432.52 | 2.98 | 425.81 | 1.12 | 19.5 | 0.6 | 17.49 | 2.12 | 334.86 | 92.93 | 120 | 1.162 | 23.28 | 1085.029 | 315.857 | 78.69 | 1085.029 | 36.2 | 0.785 | 4617.37 | 169.912 | 376.05
SHS 200x6.3 | 200 | 6.3 | 9.4 | 6.3 | 174.8 | 48.39 | 3010.9 | 6021.8 | 78.9 | 111.6 | 87.58 | 301.09 | 20.58 | 4641.37 | 6.37 | 4635 | 3.4 | 444.43 | 1.16 | 22.21 | 0.6 | 19.11 | 2.32 | 350.3 | 96.25 | 126 | 1.163 | 24.41 | 1137.024 | 331.137 | 82.32 | 1137.024 | 38 | 0.784 | 4838.65 | 161.982 | 374.86
SHS 200x8.0 | 200 | 8 | 12 | 8 | 168 | 60.75 | 3708.61 | 7417.21 | 78.1 | 110.5 | 108.88 | 370.86 | 25.96 | 5761.17 | 12.87 | 5748.3 | 6.37 | 545.54 | 1.41 | 41.4 | 0.7 | 29.33 | 3.52 | 435.51 | 112.9 | 160 | 1.174 | 30.72 | 1427.607 | 416.801 | 102.34 | 1427.607 | 47.7 | 0.779 | 6075.33 | 128.289 | 368.09
SHS 200x10.0 | 200 | 10 | 15 | 10 | 160 | 74.93 | 4470.28 | 8940.55 | 77.2 | 109.2 | 132.7 | 447.03 | 32.19 | 7008.99 | 24.76 | 6984.23 | 11.2 | 655.25 | 1.67 | 72.13 | 0.9 | 43.15 | 5.13 | 530.8 | 128 | 200 | 1.187 | 38 | 1760.636 | 515.574 | 124.74 | 1760.636 | 58.8 | 0.774 | 7492.7 | 103.334 | 360.14
SHS 200x12.0 | 200 | 12 | 18 | 12 | 152 | 88.69 | 5169.99 | 10339.98 | 76.3 | 108 | 155.2 | 517 | 38.32 | 8183.09 | 42.13 | 8140.96 | 17.36 | 755.51 | 1.9 | 110.72 | 1 | 58.41 | 6.86 | 620.82 | 138.62 | 240 | 1.201 | 45.12 | 2084.116 | 612.176 | 145.89 | 2084.116 | 69.6 | 0.769 | 8869.49 | 86.713 | 352.2
SHS 200x12.5 | 200 | 12.5 | 18.8 | 12.5 | 150 | 92.07 | 5335.48 | 10670.97 | 76.1 | 107.7 | 160.63 | 533.55 | 39.83 | 8465.27 | 47.43 | 8417.84 | 19.09 | 779.17 | 1.95 | 121.42 | 1.1 | 62.39 | 7.3 | 642.5 | 140.63 | 250 | 1.204 | 46.88 | 2163.494 | 635.987 | 150.99 | 2163.494 | 72.3 | 0.768 | 9207.34 | 83.391 | 350.22
SHS 200x16.0 | 200 | 16 | 24 | 16 | 136 | 115.01 | 6391.89 | 12783.79 | 74.5 | 105.4 | 195.87 | 639.19 | 50.29 | 10316.18 | 96.73 | 10219.45 | 32.77 | 929.82 | 2.24 | 204.34 | 1.3 | 91.2 | 10.43 | 785.31 | 147.97 | 320 | 1.229 | 58.88 | 2702.428 | 798.868 | 184.55 | 2702.428 | 90.3 | 0.759 | 11501.31 | 65.975 | 336.36
SHS 220x6.0 | 220 | 6 | 9 | 6 | 196 | 50.97 | 3874.41 | 7748.82 | 87.2 | 123.3 | 101.98 | 352.22 | 21.63 | 5949.95 | 6.09 | 5943.86 | 3.37 | 520.87 | 1.24 | 26.74 | 0.6 | 21.49 | 2.62 | 407.91 | 115.25 | 145.2 | 1.158 | 25.68 | 1197.829 | 348.419 | 95.86 | 1197.829 | 40 | 0.865 | 5097.37 | 169.607 | 457.65
SHS 220x6.3 | 220 | 6.3 | 9.4 | 6.3 | 194.8 | 53.43 | 4048.51 | 8097.03 | 87.1 | 123.1 | 106.72 | 368.05 | 22.69 | 6224.89 | 7.03 | 6217.85 | 3.85 | 543.94 | 1.3 | 30.5 | 0.6 | 23.51 | 2.86 | 426.87 | 119.53 | 152.46 | 1.16 | 26.93 | 1255.464 | 365.327 | 100.31 | 1255.464 | 41.9 | 0.864 | 5342.65 | 161.676 | 456.34
SHS 220x8.0 | 220 | 8 | 12 | 8 | 188 | 67.15 | 5001.16 | 10002.33 | 86.3 | 122 | 132.94 | 454.65 | 28.63 | 7743.38 | 14.24 | 7729.14 | 7.28 | 669.75 | 1.58 | 57.39 | 0.8 | 36.25 | 4.37 | 531.78 | 141.38 | 193.6 | 1.17 | 33.92 | 1578.007 | 460.217 | 124.97 | 1578.007 | 52.7 | 0.859 | 6715.33 | 127.976 | 448.89
SHS 220x10.0 | 220 | 10 | 15 | 10 | 180 | 82.93 | 6049.47 | 12098.94 | 85.4 | 120.8 | 162.43 | 549.95 | 35.54 | 9444.96 | 27.43 | 9417.53 | 12.93 | 807.37 | 1.88 | 101.17 | 0.9 | 53.67 | 6.41 | 649.72 | 162 | 242 | 1.181 | 42 | 1948.636 | 569.845 | 152.69 | 1948.636 | 65.1 | 0.854 | 8292.7 | 103.012 | 440.14
SHS 220x12.0 | 220 | 12 | 18 | 12 | 172 | 98.29 | 7021.65 | 14043.31 | 84.5 | 119.5 | 190.46 | 638.33 | 42.33 | 11056.47 | 46.73 | 11009.74 | 20.27 | 934.31 | 2.15 | 157.29 | 1.1 | 73.12 | 8.64 | 761.82 | 177.5 | 290.4 | 1.193 | 49.92 | 2309.716 | 677.301 | 179.03 | 2309.716 | 77.2 | 0.849 | 9829.49 | 86.383 | 431.4
SHS 220x12.5 | 220 | 12.5 | 18.8 | 12.5 | 170 | 102.07 | 7253.07 | 14506.15 | 84.3 | 119.2 | 197.24 | 659.37 | 44.02 | 11445.48 | 52.64 | 11392.84 | 22.35 | 964.45 | 2.21 | 173.05 | 1.1 | 78.23 | 9.22 | 788.94 | 180.63 | 302.5 | 1.197 | 51.87 | 2398.494 | 703.826 | 185.4 | 2398.494 | 80.1 | 0.848 | 10207.34 | 83.059 | 429.22
SHS 220x16.0 | 220 | 16 | 24 | 16 | 156 | 127.81 | 8746.86 | 17493.72 | 82.7 | 117 | 242.2 | 795.17 | 55.62 | 14016.09 | 107.66 | 13908.44 | 39.23 | 1158.37 | 2.58 | 298.55 | 1.3 | 115.8 | 13.38 | 968.78 | 194.69 | 387.2 | 1.218 | 65.28 | 3003.228 | 885.701 | 227.66 | 3003.228 | 100.3 | 0.839 | 12781.31 | 65.627 | 413.96
SHS 250x6.0 | 250 | 6 | 9 | 6 | 226 | 58.17 | 5751.46 | 11502.92 | 99.4 | 140.6 | 132.75 | 460.12 | 24.64 | 8806.94 | 6.95 | 8799.98 | 3.95 | 681.45 | 1.44 | 40.63 | 0.6 | 28.27 | 3.45 | 530.99 | 153.23 | 187.5 | 1.154 | 29.28 | 1367.029 | 397.263 | 124.78 | 1367.029 | 45.7 | 0.985 | 5817.37 | 169.243 | 595.05
SHS 250x6.3 | 250 | 6.3 | 9.4 | 6.3 | 224.8 | 60.99 | 6013.53 | 12027.05 | 99.3 | 140.4 | 138.98 | 481.08 | 25.85 | 9218.01 | 8.03 | 9209.98 | 4.52 | 712.1 | 1.5 | 46.44 | 0.6 | 30.96 | 3.78 | 555.9 | 159.19 | 196.88 | 1.156 | 30.71 | 1433.124 | 416.613 | 130.64 | 1433.124 | 47.9 | 0.984 | 6098.65 | 161.31 | 593.56
SHS 250x8.0 | 250 | 8 | 12 | 8 | 218 | 76.75 | 7454.21 | 14908.42 | 98.5 | 139.4 | 173.55 | 596.34 | 32.65 | 11496.01 | 16.29 | 11479.72 | 8.65 | 880.06 | 1.84 | 88.35 | 0.8 | 48.02 | 5.82 | 694.18 | 190.1 | 250 | 1.164 | 38.72 | 1803.607 | 525.343 | 163.13 | 1803.607 | 60.3 | 0.979 | 7675.33 | 127.603 | 585.09
SHS 250x10.0 | 250 | 10 | 15 | 10 | 210 | 94.93 | 9054.21 | 18108.43 | 97.7 | 138.1 | 212.65 | 724.34 | 40.56 | 14065.36 | 31.43 | 14033.93 | 15.56 | 1065.52 | 2.21 | 157.93 | 0.9 | 71.6 | 8.6 | 850.6 | 220.5 | 312.5 | 1.174 | 48 | 2230.636 | 651.251 | 199.89 | 2230.636 | 74.5 | 0.974 | 9492.7 | 102.631 | 575.14
SHS 250x12.0 | 250 | 12 | 18 | 12 | 202 | 112.69 | 10554.12 | 21108.24 | 96.8 | 136.9 | 250.08 | 844.33 | 48.36 | 16517.03 | 53.65 | 16463.38 | 24.71 | 1238.44 | 2.53 | 249.14 | 1.1 | 98.28 | 11.7 | 1000.33 | 244.82 | 375 | 1.185 | 57.12 | 2648.116 | 774.989 | 235.08 | 2648.116 | 88.5 | 0.969 | 11269.49 | 85.993 | 565.2
SHS 250x12.5 | 250 | 12.5 | 18.8 | 12.5 | 200 | 117.07 | 10913.76 | 21827.52 | 96.6 | 136.5 | 259.18 | 873.1 | 50.29 | 17111.8 | 60.45 | 17051.35 | 27.34 | 1279.79 | 2.61 | 275.15 | 1.1 | 105.35 | 12.52 | 1036.72 | 250 | 390.63 | 1.187 | 59.37 | 2750.994 | 805.584 | 243.63 | 2750.994 | 91.9 | 0.968 | 11707.34 | 82.667 | 562.72
SHS 250x16.0 | 250 | 16 | 24 | 16 | 186 | 147.01 | 13264.15 | 26528.3 | 95 | 134.3 | 320 | 1061.13 | 63.65 | 21075.27 | 124.04 | 20951.23 | 49.21 | 1549.01 | 3.09 | 488.31 | 1.4 | 158.2 | 18.49 | 1280 | 276.77 | 500 | 1.206 | 74.88 | 3454.428 | 1015.952 | 300.8 | 3454.428 | 115.4 | 0.959 | 14701.31 | 65.218 | 545.36
SHS 260x6.0 | 260 | 6 | 9 | 6 | 236 | 60.57 | 6490.67 | 12981.35 | 103.5 | 146.4 | 143.9 | 499.28 | 25.65 | 9930.77 | 7.24 | 9923.53 | 4.15 | 739.77 | 1.5 | 46.16 | 0.6 | 30.74 | 3.76 | 575.61 | 167.09 | 202.8 | 1.153 | 30.48 | 1423.429 | 413.544 | 135.27 | 1423.429 | 47.6 | 1.025 | 6057.37 | 169.141 | 644.85
SHS 260x6.3 | 260 | 6.3 | 9.4 | 6.3 | 234.8 | 63.51 | 6787.57 | 13575.13 | 103.4 | 146.2 | 150.67 | 522.12 | 26.91 | 10395.6 | 8.37 | 10387.23 | 4.75 | 773.19 | 1.57 | 52.78 | 0.6 | 33.67 | 4.11 | 602.69 | 173.66 | 212.94 | 1.154 | 31.97 | 1492.344 | 433.709 | 141.63 | 1492.344 | 49.9 | 1.024 | 6350.65 | 161.208 | 643.3
SHS 260x8.0 | 260 | 8 | 12 | 8 | 228 | 79.95 | 8421.82 | 16843.63 | 102.6 | 145.1 | 188.28 | 647.83 | 33.99 | 12973.91 | 16.97 | 12956.94 | 9.11 | 956.55 | 1.93 | 100.73 | 0.8 | 52.31 | 6.35 | 753.12 | 207.94 | 270.4 | 1.163 | 40.32 | 1878.807 | 547.051 | 176.98 | 1878.807 | 62.8 | 1.019 | 7995.33 | 127.499 | 634.49
SHS 260x12.0 | 260 | 12 | 18 | 12 | 212 | 117.49 | 11952.13 | 23904.26 | 100.9 | 142.6 | 271.76 | 919.39 | 50.37 | 18672.81 | 55.95 | 18616.86 | 26.21 | 1349.41 | 2.66 | 286.27 | 1.1 | 107.49 | 12.83 | 1087.03 | 269.66 | 405.6 | 1.182 | 59.52 | 2760.916 | 807.551 | 255.45 | 2760.916 | 92.2 | 1.009 | 11749.49 | 85.884 | 613.8
SHS 260x12.5 | 260 | 12.5 | 18.8 | 12.5 | 210 | 122.07 | 12363.14 | 24726.28 | 100.6 | 142.3 | 281.7 | 951.01 | 52.39 | 19349.51 | 63.05 | 19286.45 | 29.03 | 1394.89 | 2.75 | 316.48 | 1.1 | 115.29 | 13.73 | 1126.82 | 275.63 | 422.5 | 1.185 | 61.87 | 2868.494 | 839.503 | 264.8 | 2868.494 | 95.8 | 1.008 | 12207.34 | 82.558 | 611.22
SHS 260x16.0 | 260 | 16 | 24 | 16 | 196 | 153.41 | 15058.14 | 30116.28 | 99.1 | 140.1 | 348.33 | 1158.32 | 66.33 | 23869.21 | 129.5 | 23739.71 | 52.59 | 1691.98 | 3.26 | 566 | 1.4 | 173.8 | 20.37 | 1393.34 | 307.33 | 540.8 | 1.203 | 78.08 | 3604.828 | 1059.368 | 327.43 | 3604.828 | 120.4 | 0.999 | 15341.31 | 65.105 | 593.16
SHS 300x6.0 | 300 | 6 | 9 | 6 | 276 | 70.17 | 10079.19 | 20158.38 | 119.8 | 169.5 | 193.03 | 671.95 | 29.66 | 15379.58 | 8.39 | 15371.18 | 4.94 | 997.07 | 1.76 | 73.25 | 0.6 | 41.64 | 5.11 | 772.12 | 228.53 | 270 | 1.149 | 35.28 | 1649.029 | 478.67 | 181.45 | 1649.029 | 55.1 | 1.185 | 7017.37 | 168.802 | 864.05
SHS 300x6.3 | 300 | 6.3 | 9.4 | 6.3 | 274.8 | 73.59 | 10546.11 | 21092.22 | 119.7 | 169.3 | 202.19 | 703.07 | 31.12 | 16106.15 | 9.7 | 16096.45 | 5.66 | 1042.75 | 1.84 | 83.91 | 0.6 | 45.65 | 5.59 | 808.75 | 237.87 | 283.5 | 1.15 | 37.01 | 1729.224 | 502.09 | 190.06 | 1729.224 | 57.8 | 1.184 | 7358.65 | 160.869 | 862.26
SHS 300x8.0 | 300 | 8 | 12 | 8 | 268 | 92.75 | 13127.18 | 26254.36 | 119 | 168.2 | 253.21 | 875.15 | 39.35 | 20148.6 | 19.7 | 20128.9 | 10.95 | 1294.53 | 2.27 | 161.75 | 0.8 | 71.29 | 8.69 | 1012.86 | 287.3 | 360 | 1.157 | 46.72 | 2179.607 | 633.884 | 238.02 | 2179.607 | 72.8 | 1.179 | 9275.33 | 127.154 | 852.09
SHS 300x10.0 | 300 | 10 | 15 | 10 | 260 | 114.93 | 16024.66 | 32049.32 | 118.1 | 167 | 311.35 | 1068.31 | 48.93 | 24743.22 | 38.09 | 24705.12 | 20 | 1575.7 | 2.74 | 293.87 | 1 | 107.21 | 12.97 | 1245.41 | 338 | 450 | 1.166 | 58 | 2700.636 | 786.928 | 292.67 | 2700.636 | 90.2 | 1.174 | 11492.7 | 102.173 | 840.14
SHS 300x12.0 | 300 | 12 | 18 | 12 | 252 | 136.69 | 18774.82 | 37549.64 | 117.2 | 165.7 | 367.46 | 1251.65 | 58.4 | 29165.92 | 65.17 | 29100.76 | 32.26 | 1841.21 | 3.18 | 471.57 | 1.1 | 148.47 | 17.83 | 1469.85 | 381.02 | 540 | 1.174 | 69.12 | 3212.116 | 937.802 | 345.41 | 3212.116 | 107.3 | 1.169 | 13669.49 | 85.526 | 828.2
SHS 300x12.5 | 300 | 12.5 | 18.8 | 12.5 | 250 | 142.07 | 19439.71 | 38879.42 | 117 | 165.4 | 381.17 | 1295.98 | 60.75 | 30245.03 | 73.47 | 30171.56 | 35.83 | 1905.22 | 3.28 | 523.1 | 1.2 | 159.51 | 19.13 | 1524.7 | 390.62 | 562.5 | 1.176 | 71.88 | 3338.494 | 975.181 | 358.3 | 3338.494 | 111.5 | 1.168 | 14207.34 | 82.198 | 825.22
SHS 300x16.0 | 300 | 16 | 24 | 16 | 236 | 179.01 | 23845.87 | 47691.74 | 115.4 | 163.2 | 473.67 | 1589.72 | 77.04 | 37505.39 | 151.35 | 37354.04 | 66.39 | 2327.72 | 3.94 | 958.99 | 1.4 | 243.54 | 28.82 | 1894.69 | 445.57 | 720 | 1.192 | 90.88 | 4206.428 | 1233.035 | 445.25 | 4206.428 | 140.5 | 1.159 | 17901.31 | 64.732 | 804.36
SHS 350x8.0 | 350 | 8 | 12 | 8 | 318 | 108.75 | 21127.52 | 42255.03 | 139.4 | 197.1 | 347.88 | 1207.29 | 46.04 | 32318.95 | 23.11 | 32295.84 | 13.27 | 1788.99 | 2.7 | 267.52 | 0.8 | 99.16 | 12.13 | 1391.53 | 404.5 | 490 | 1.153 | 54.72 | 2555.607 | 742.426 | 327.01 | 2555.607 | 85.4 | 1.379 | 10875.33 | 126.837 | 1169.09
SHS 350x10.0 | 350 | 10 | 15 | 10 | 310 | 134.93 | 25881.61 | 51763.23 | 138.5 | 195.9 | 428.8 | 1478.95 | 57.29 | 39792.57 | 44.76 | 39747.81 | 24.48 | 2185.83 | 3.28 | 491.49 | 1 | 149.98 | 18.24 | 1715.21 | 480.5 | 612.5 | 1.16 | 68 | 3170.636 | 922.606 | 403.07 | 3170.636 | 105.9 | 1.374 | 13492.7 | 101.851 | 1155.14
SHS 350x12.0 | 350 | 12 | 18 | 12 | 302 | 160.69 | 30432.09 | 60864.18 | 137.6 | 194.6 | 507.34 | 1738.98 | 68.44 | 47029.77 | 76.69 | 46953.08 | 39.92 | 2563.88 | 3.82 | 797.97 | 1.1 | 208.97 | 25.26 | 2029.36 | 547.22 | 735 | 1.167 | 81.12 | 3776.116 | 1100.614 | 476.9 | 3776.116 | 126.1 | 1.369 | 16069.49 | 85.199 | 1141.2
SHS 350x12.5 | 350 | 12.5 | 18.8 | 12.5 | 300 | 167.07 | 31538.33 | 63076.66 | 137.4 | 194.3 | 526.6 | 1802.19 | 71.22 | 48802.47 | 86.49 | 48715.98 | 44.47 | 2655.53 | 3.95 | 887.82 | 1.2 | 224.87 | 27.14 | 2106.42 | 562.5 | 765.63 | 1.169 | 84.37 | 3925.994 | 1144.777 | 495.01 | 3925.994 | 131.2 | 1.368 | 16707.34 | 81.869 | 1137.72
SHS 350x16.0 | 350 | 16 | 24 | 16 | 286 | 211.01 | 38937.05 | 77874.1 | 135.8 | 192.1 | 657.35 | 2224.97 | 90.43 | 60806.54 | 178.65 | 60627.89 | 84.02 | 3266.13 | 4.79 | 1663.65 | 1.5 | 347.22 | 41.45 | 2629.39 | 654.37 | 980 | 1.182 | 106.88 | 4958.428 | 1450.119 | 617.91 | 4958.428 | 165.6 | 1.359 | 21101.31 | 64.394 | 1113.36
SHS 400x10.0 | 400 | 10 | 15 | 10 | 360 | 154.93 | 39125.08 | 78250.15 | 158.9 | 224.7 | 565 | 1956.25 | 65.66 | 59963.41 | 51.43 | 59911.98 | 29 | 2895.93 | 3.81 | 762.35 | 1 | 199.92 | 24.4 | 2260.01 | 648 | 800 | 1.155 | 78 | 3640.636 | 1058.283 | 531.1 | 3640.636 | 121.6 | 1.574 | 15492.7 | 101.612 | 1520.14
SHS 400x12.0 | 400 | 12 | 18 | 12 | 352 | 184.69 | 46125.93 | 92251.87 | 158 | 223.5 | 669.72 | 2306.3 | 78.49 | 71008.56 | 88.21 | 70920.36 | 47.66 | 3406.48 | 4.46 | 1248.29 | 1.2 | 279.79 | 33.97 | 2678.87 | 743.42 | 960 | 1.162 | 93.12 | 4340.116 | 1263.427 | 629.54 | 4340.116 | 145 | 1.569 | 18469.49 | 84.956 | 1504.2
SHS 400x12.5 | 400 | 12.5 | 18.8 | 12.5 | 350 | 192.07 | 47834.62 | 95669.24 | 157.8 | 223.2 | 695.47 | 2391.73 | 81.68 | 73721.62 | 99.51 | 73622.11 | 53.19 | 3530.77 | 4.62 | 1391.86 | 1.2 | 301.42 | 36.55 | 2781.89 | 765.63 | 1000 | 1.163 | 96.87 | 4513.494 | 1314.374 | 653.74 | 4513.494 | 150.8 | 1.568 | 19207.34 | 81.626 | 1500.22
SHS 400x16.0 | 400 | 16 | 24 | 16 | 336 | 243.01 | 59337.69 | 118675.39 | 156.3 | 221 | 871.02 | 2966.88 | 103.82 | 92178.72 | 205.96 | 91972.76 | 101.95 | 4364.35 | 5.65 | 2649.61 | 1.5 | 469.24 | 56.37 | 3484.08 | 903.17 | 1280 | 1.174 | 122.88 | 5710.428 | 1667.203 | 818.76 | 5710.428 | 190.8 | 1.559 | 24301.31 | 64.145 | 1472.36
SHS 400x20.0 | 400 | 20 | 30 | 20 | 320 | 299.71 | 71524.43 | 143048.86 | 154.5 | 218.5 | 1061.61 | 3576.22 | 128.75 | 112143.87 | 396.16 | 111747.7 | 179.19 | 5242.01 | 6.69 | 4616.26 | 1.8 | 690.45 | 82.02 | 4246.43 | 1024 | 1600 | 1.187 | 152 | 7042.544 | 2062.295 | 997.91 | 7042.544 | 235.3 | 1.548 | 29970.8 | 51.667 | 1440.57