## HEA
Section | h[mm] | b[mm] | tw[mm] | tf[mm] | hi[mm] | r1[mm] | d[mm] | ss[mm] | A[cm2] | Iy[cm4] | Iz[cm4] | Ip[cm4] | iy[mm] | iz[mm] | ip[mm] | max Sy[cm3] | max Sz[cm3] | Wy[cm3] | Wz[cm3] | Ay[cm2] | Az[cm2] | It[cm4] | It,s[cm4] | Wt[cm3] | max ω[cm2] | Iω[cm6] | iω[mm] | Wω[cm4] | max Sω[cm4] | Wpl,y[cm3] | Wpl,z[cm3] | Wpl,ω[cm4] | Wpl,y,webs[cm3] | Wpl,z,flanges[cm3] | αpl,y | αpl,z | αpl,ω | Apl,y[cm2] | Apl,z[cm2] | Npl[kN] | Vpl,y[kN] | Vpl,z[kN] | Mpl,y[kNm] | Mpl,z[kNm] | Nu[kN] | G[kg/m] | Am[m2/m] | V[cm3/m] | Am/V[1/m] | Aw[cm2]
HE 100 A | 96 | 100 | 5 | 8 | 80 | 12 | 56 | 35.1 | 21.2 | 349.2 | 133.8 | 483 | 40.6 | 25.1 | 47.7 | 41.5 | 10.07 | 72.76 | 26.76 | 13.39 | 4.01 | 5.24 | 258.19 | 6.55 | 22 | 2580 | 23.1 | 117.27 | 44 | 83 | 41.14 | 176 | 8 | 40 | 1.141 | 1.537 | 1.5 | 16 | 4.4 | 499.219 | 217.084 | 59.698 | 19.51 | 9.67 | 499.219 | 16.6 | 0.561 | 2120 | 264.623 | 4
HE 120 A | 114 | 120 | 5 | 8 | 98 | 12 | 74 | 35.1 | 25.3 | 606.2 | 230.9 | 837.1 | 48.9 | 30.2 | 57.5 | 59.75 | 14.47 | 106.3 | 38.48 | 16.07 | 4.84 | 5.99 | 449.73 | 7.49 | 31.8 | 6470 | 27.8 | 203.46 | 76.32 | 119.5 | 58.85 | 305.28 | 12.01 | 57.6 | 1.124 | 1.529 | 1.5 | 19.2 | 5.3 | 595.569 | 260.5 | 71.909 | 28.09 | 13.83 | 595.569 | 19.9 | 0.677 | 2530 | 267.589 | 4.9
HE 140 A | 133 | 140 | 5.5 | 8.5 | 116 | 12 | 92 | 36.6 | 31.4 | 1033 | 389.3 | 1422.3 | 57.3 | 35.2 | 67.2 | 86.75 | 20.9 | 155.4 | 55.62 | 19.92 | 6.23 | 8.13 | 769.14 | 9.56 | 43.58 | 15060 | 32.5 | 345.61 | 129.64 | 173.5 | 84.85 | 518.54 | 18.5 | 83.3 | 1.116 | 1.526 | 1.5 | 23.8 | 6.85 | 738.449 | 322.912 | 92.905 | 40.78 | 19.94 | 738.449 | 24.6 | 0.794 | 3140 | 252.866 | 6.38
HE 160 A | 152 | 160 | 6 | 9 | 134 | 15 | 104 | 41.6 | 38.8 | 1673 | 615.6 | 2288.6 | 65.7 | 39.8 | 76.8 | 122.55 | 28.95 | 220.1 | 76.95 | 24.1 | 7.8 | 12.19 | 1228.51 | 13.54 | 57.2 | 31410 | 37 | 549.13 | 205.92 | 245.1 | 117.6 | 823.68 | 26.93 | 115.2 | 1.114 | 1.528 | 1.5 | 28.8 | 8.58 | 911.395 | 390.751 | 116.411 | 57.63 | 27.65 | 911.395 | 30.5 | 0.906 | 3880 | 233.505 | 8.04
HE 180 A | 171 | 180 | 6 | 9.5 | 152 | 15 | 122 | 42.6 | 45.3 | 2510 | 924.6 | 3434.6 | 74.5 | 45.2 | 87.1 | 162.45 | 38.62 | 293.6 | 102.7 | 28.63 | 8.85 | 14.8 | 1860.92 | 15.58 | 72.67 | 60210 | 41.9 | 828.48 | 310.69 | 324.9 | 156.5 | 1242.74 | 34.66 | 153.9 | 1.107 | 1.524 | 1.5 | 34.2 | 9.69 | 1063.675 | 464.016 | 131.471 | 76.36 | 36.78 | 1063.675 | 35.6 | 1.024 | 4530 | 226.049 | 9.12
HE 200 A | 190 | 200 | 6.5 | 10 | 170 | 18 | 134 | 47.6 | 53.8 | 3692 | 1336 | 5028 | 82.8 | 49.8 | 96.6 | 214.75 | 50.26 | 388.6 | 133.6 | 33.51 | 10.67 | 20.98 | 2703.79 | 20.98 | 90 | 108000 | 46.3 | 1200 | 450 | 429.5 | 203.8 | 1800 | 46.96 | 200 | 1.105 | 1.525 | 1.5 | 40 | 11.7 | 1265.418 | 542.709 | 158.742 | 100.96 | 47.9 | 1265.418 | 42.2 | 1.136 | 5380 | 211.152 | 11.05
HE 220 A | 210 | 220 | 7 | 11 | 188 | 18 | 152 | 50.1 | 64.3 | 5410 | 1955 | 7365 | 91.7 | 55.1 | 107 | 284.25 | 66.8 | 515.2 | 177.7 | 40.51 | 12.73 | 28.46 | 3999.51 | 25.87 | 109.45 | 193300 | 51.2 | 1766.1 | 662.17 | 568.5 | 270.6 | 2648.69 | 61.85 | 266.2 | 1.103 | 1.523 | 1.5 | 48.4 | 13.93 | 1512.403 | 656.678 | 188.998 | 133.62 | 63.59 | 1512.403 | 50.5 | 1.255 | 6430 | 195.179 | 13.16
HE 240 A | 230 | 240 | 7.5 | 12 | 206 | 21 | 164 | 56.1 | 76.8 | 7763 | 2769 | 10532 | 100.5 | 60 | 117 | 372.3 | 86.8 | 675.1 | 230.7 | 48.22 | 14.97 | 41.55 | 5711.38 | 34.63 | 130.8 | 328500 | 55.8 | 2511.47 | 941.76 | 744.6 | 351.7 | 3767.04 | 79.57 | 345.6 | 1.103 | 1.524 | 1.5 | 57.6 | 16.35 | 1806.159 | 781.501 | 221.832 | 175.04 | 82.65 | 1806.159 | 60.3 | 1.369 | 7680 | 178.255 | 15.45
HE 260 A | 250 | 260 | 7.5 | 12.5 | 225 | 24 | 177 | 60.6 | 86.8 | 10450 | 3668 | 14118 | 109.7 | 65 | 127.5 | 459.9 | 106.22 | 836.4 | 282.1 | 54.41 | 16.35 | 52.37 | 7650.49 | 41.9 | 154.38 | 516400 | 60.5 | 3345.1 | 1254.3 | 919.8 | 430.2 | 5017.19 | 94.92 | 422.5 | 1.1 | 1.525 | 1.5 | 65 | 17.81 | 2040.939 | 881.903 | 241.675 | 216.22 | 101.1 | 2040.939 | 68.1 | 1.484 | 8680 | 170.968 | 16.88
HE 280 A | 270 | 280 | 8 | 13 | 244 | 24 | 196 | 62.1 | 97.3 | 13670 | 4763 | 18433 | 118.6 | 70 | 137.7 | 556 | 128 | 1013 | 340.2 | 60.93 | 18.85 | 62.1 | 10032.35 | 47.77 | 179.9 | 785400 | 65.3 | 4365.76 | 1637.09 | 1112 | 518.1 | 6548.36 | 119.07 | 509.6 | 1.098 | 1.523 | 1.5 | 72.8 | 20.56 | 2286.397 | 987.731 | 278.953 | 261.45 | 121.77 | 2286.397 | 76.4 | 1.603 | 9730 | 164.748 | 19.52
HE 300 A | 290 | 300 | 8.5 | 14 | 262 | 27 | 208 | 68.1 | 112.5 | 18260 | 6310 | 24570 | 127.4 | 74.9 | 147.8 | 691.5 | 158.35 | 1260 | 420.6 | 70.3 | 21.54 | 85.17 | 13354.59 | 60.84 | 207 | 1200000 | 69.9 | 5797.1 | 2173.5 | 1383 | 641.2 | 8694 | 145.87 | 630 | 1.098 | 1.524 | 1.5 | 84 | 23.46 | 2645.267 | 1139.689 | 318.299 | 325.17 | 150.69 | 2645.267 | 88.3 | 1.717 | 11250 | 152.622 | 22.27
HE 320 A | 310 | 300 | 9 | 15.5 | 279 | 27 | 225 | 71.6 | 124.4 | 22930 | 6985 | 29915 | 135.8 | 74.9 | 155.1 | 814 | 175.19 | 1479 | 465.7 | 77.83 | 24.56 | 108 | 16819.6 | 69.68 | 220.87 | 1512000 | 71.1 | 6845.5 | 2567.67 | 1628 | 709.7 | 10270.69 | 175.14 | 697.5 | 1.101 | 1.524 | 1.5 | 93 | 26.51 | 2923.507 | 1261.799 | 359.613 | 382.71 | 166.8 | 2923.507 | 97.7 | 1.756 | 12440 | 141.158 | 25.11
HE 340 A | 330 | 300 | 9.5 | 16.5 | 297 | 27 | 243 | 74.1 | 133.5 | 27690 | 7436 | 35126 | 144 | 74.6 | 162.2 | 925 | 186.42 | 1678 | 495.7 | 82.87 | 27.74 | 127.2 | 20291.08 | 77.09 | 235.12 | 1824000 | 72.1 | 7757.58 | 2909.67 | 1850 | 755.9 | 11638.69 | 209.5 | 742.5 | 1.103 | 1.525 | 1.5 | 99 | 29.78 | 3137.475 | 1343.205 | 404.081 | 434.98 | 177.66 | 3137.475 | 104.8 | 1.795 | 13350 | 134.457 | 28.21
HE 360 A | 350 | 300 | 10 | 17.5 | 315 | 27 | 261 | 76.6 | 142.8 | 33090 | 7887 | 40977 | 152.2 | 74.3 | 169.4 | 1044 | 197.65 | 1891 | 525.8 | 87.91 | 31.12 | 148.8 | 24231.9 | 85.03 | 249.38 | 2177000 | 72.9 | 8729.82 | 3273.05 | 2088 | 802.3 | 13092.19 | 248.06 | 787.5 | 1.104 | 1.526 | 1.5 | 105 | 33.25 | 3355.672 | 1424.612 | 451.127 | 490.92 | 188.55 | 3355.672 | 112.1 | 1.834 | 14280 | 128.431 | 31.5
HE 400 A | 390 | 300 | 11 | 19 | 352 | 27 | 298 | 80.6 | 159 | 45070 | 8564 | 53634 | 168.4 | 73.4 | 183.7 | 1281 | 214.5 | 2311 | 570.9 | 95.42 | 38.44 | 189 | 32733.94 | 99.47 | 278.25 | 2942000 | 74.1 | 10573.23 | 3965.06 | 2562 | 872.9 | 15860.25 | 340.74 | 855 | 1.109 | 1.529 | 1.5 | 114 | 40.81 | 3736.842 | 1546.721 | 553.699 | 602.17 | 205.14 | 3736.842 | 124.8 | 1.912 | 15900 | 120.252 | 38.72
HE 450 A | 440 | 300 | 11.5 | 21 | 398 | 27 | 344 | 85.1 | 178 | 63720 | 9465 | 73185 | 189.2 | 72.9 | 202.8 | 1608 | 236.9 | 2896 | 631 | 105.48 | 45.84 | 243.8 | 46157.74 | 116.1 | 314.25 | 4148000 | 75.3 | 13199.68 | 4949.44 | 3216 | 965.5 | 19797.75 | 455.41 | 945 | 1.11 | 1.53 | 1.5 | 126 | 48.18 | 4184.517 | 1709.534 | 653.761 | 755.89 | 226.91 | 4184.517 | 139.7 | 2.011 | 17800 | 112.978 | 45.77
HE 500 A | 490 | 300 | 12 | 23 | 444 | 27 | 390 | 89.6 | 197.5 | 86970 | 10370 | 97340 | 209.8 | 72.4 | 221.9 | 1974.5 | 259.3 | 3550 | 691.1 | 115.63 | 53.71 | 309.3 | 62787.46 | 134.48 | 350.25 | 5643000 | 76.1 | 16111.35 | 6041.81 | 3949 | 1059 | 24167.25 | 591.41 | 1035 | 1.112 | 1.532 | 1.5 | 138 | 56.04 | 4643.002 | 1872.347 | 760.336 | 928.16 | 248.76 | 4643.002 | 155 | 2.11 | 19750 | 106.835 | 53.28
HE 550 A | 540 | 300 | 12.5 | 24 | 492 | 27 | 438 | 92.1 | 211.8 | 111900 | 10820 | 122720 | 229.9 | 71.5 | 240.8 | 2311 | 270.5 | 4146 | 721.3 | 120.64 | 62.06 | 351.5 | 79990.93 | 146.46 | 387 | 7189000 | 76.5 | 18576.23 | 6966 | 4622 | 1107 | 27864 | 756.45 | 1080 | 1.115 | 1.535 | 1.5 | 144 | 64.5 | 4977.172 | 1953.753 | 875.119 | 1086.33 | 260.14 | 4977.172 | 166.3 | 2.209 | 21180 | 104.297 | 61.5
HE 600 A | 590 | 300 | 13 | 25 | 540 | 27 | 486 | 94.6 | 226.5 | 141200 | 11270 | 152470 | 249.7 | 70.5 | 259.5 | 2675 | 281.71 | 4787 | 751.4 | 125.66 | 70.96 | 397.8 | 99893.38 | 159.12 | 423.75 | 8978000 | 76.7 | 21187.02 | 7945.31 | 5350 | 1156 | 31781.25 | 947.7 | 1125 | 1.118 | 1.538 | 1.5 | 150 | 73.45 | 5322.622 | 2035.16 | 996.55 | 1257.57 | 271.59 | 5322.622 | 177.8 | 2.308 | 22650 | 101.898 | 70.2
HE 650 A | 640 | 300 | 13.5 | 26 | 588 | 27 | 534 | 97.1 | 241.6 | 175200 | 11720 | 186920 | 269.3 | 69.7 | 278.2 | 3068 | 292.91 | 5474 | 781.6 | 130.68 | 80.34 | 448.3 | 122759.57 | 172.42 | 460.5 | 11030000 | 76.8 | 23952.23 | 8979.75 | 6136 | 1205 | 35919 | 1166.89 | 1170 | 1.121 | 1.542 | 1.5 | 156 | 82.89 | 5679.352 | 2116.566 | 1124.629 | 1442.27 | 283.14 | 5679.352 | 189.7 | 2.407 | 24160 | 99.627 | 79.38
HE 700 A | 690 | 300 | 14.5 | 27 | 636 | 27 | 582 | 100.1 | 260.5 | 215300 | 12180 | 227480 | 287.5 | 68.4 | 295.5 | 3516 | 304.13 | 6241 | 811.9 | 135.91 | 93.3 | 513.9 | 148520.41 | 190.33 | 497.25 | 13350000 | 76.6 | 26847.66 | 10069.31 | 7032 | 1257 | 40277.25 | 1466.3 | 1215 | 1.127 | 1.548 | 1.5 | 162 | 96.13 | 6122.092 | 2197.972 | 1304.334 | 1652.74 | 295.35 | 6122.092 | 204.5 | 2.505 | 26050 | 96.161 | 92.22
HE 800 A | 790 | 300 | 15 | 28 | 734 | 30 | 674 | 106.1 | 285.8 | 303400 | 12640 | 316040 | 325.8 | 66.5 | 332.5 | 4349.5 | 315.64 | 7682 | 842.6 | 141.04 | 111.28 | 596.9 | 203504.43 | 213.18 | 571.5 | 18290000 | 76.1 | 32003.5 | 12001.5 | 8699 | 1312 | 48006 | 2020.34 | 1260 | 1.132 | 1.557 | 1.5 | 168 | 114.3 | 6717.97 | 2279.379 | 1550.792 | 2044.76 | 308.4 | 6717.97 | 224.4 | 2.698 | 28580 | 94.402 | 110.1
HE 900 A | 890 | 300 | 16 | 30 | 830 | 30 | 770 | 111.1 | 320.5 | 422100 | 13550 | 435650 | 362.9 | 65 | 368.7 | 5405 | 338.01 | 9485 | 903.2 | 151.3 | 134.37 | 736.8 | 277706.11 | 245.6 | 645 | 24960000 | 75.7 | 38697.67 | 14512.5 | 10810 | 1414 | 58050 | 2755.6 | 1350 | 1.14 | 1.566 | 1.5 | 180 | 137.6 | 7533.42 | 2442.192 | 1866.92 | 2541.03 | 332.42 | 7533.42 | 251.6 | 2.896 | 32050 | 90.359 | 132.8
HE 1000 A | 990 | 300 | 16.5 | 31 | 928 | 30 | 868 | 113.6 | 346.8 | 553800 | 14000 | 567800 | 399.6 | 63.5 | 404.6 | 6410 | 349.19 | 11190 | 933.6 | 156.32 | 154.61 | 822.4 | 356790.63 | 265.29 | 719.25 | 32070000 | 75.2 | 44588.11 | 16722.56 | 12820 | 1470 | 66890.25 | 3552.38 | 1395 | 1.146 | 1.575 | 1.5 | 186 | 158.24 | 8151.94 | 2523.598 | 2146.89 | 3014.21 | 345.4 | 8151.94 | 272.2 | 3.095 | 34680 | 89.245 | 153.12