## L_equal
Section | h[mm] | t[mm] | r1[mm] | r2[mm] | r3[mm] | r4[mm] | A[cm2] | ey[mm] | ez[mm] | Iy[cm4] | Iyz[cm4] | Iu[cm4] | Iv[cm4] | Ip[cm4] | Ip,SC[cm4] | α[deg] | iy[mm] | iyz[mm] | iu[mm] | iv[mm] | ip[mm] | ip,SC[mm] | max Sy[cm3] | max Su[cm3] | max Sv[cm3] | Wy,min[cm3] | Wy,max[cm3] | Wv,min[cm3] | Wv,max[cm3] | Wy[cm3] | Wu[cm3] | Wv[cm3] | Wy,cat[cm3] | Ay[cm2] | Au[cm2] | Av[cm2] | ySC[mm] | It[cm4] | Wt[cm3] | max ω[cm2] | Iω[cm6] | iω[mm] | Wω[cm4] | max Sω[cm4] | rv[mm] | ru,SC[mm] | Wpl,y[cm3] | Wpl,y,pure[cm3] | Wpl,u[cm3] | Wpl,v[cm3] | αpl,y | αpl,y,pure | αpl,u | αpl,v | Apl,y[cm2] | Apl,u[cm2] | Npl[kN] | Vpl,y[kN] | Vpl,u[kN] | Mpl,y[kNm] | Mpl,u[kNm] | Mpl,v[kNm] | ypl[mm] | zpl[mm] | upl[mm] | vpl[mm] | Nu[kN] | G[kg/m] | Am[m2/m] | V[cm3/m] | Am/V[1/m] | curve
L 35x35x4 | 35 | 4 | 5 | 2.5 | 0 | 0 | 2.67 | 10 | 25 | 2.95 | 1.73 | 4.69 | 1.22 | 5.91 | 9.35 | -45 | 10.5 | 8 | 13.3 | 6.8 | 14.8 | 18.7 | 1.21 | 1.51 | 0.39 | -0.95 | 1.22 | -0.86 | 0.99 | 0.95 | 1.9 | 0.86 | 1.18 | 0.82 | 1.13 | 1.11 | -8 | 0.14 | 0.34 | 0 | 0 | 0 | 0 | 0 | 24.9 | 47.5 | 2.17 | 1.8 | 3.08 | 1.56 | 2.279 | 1.899 | 1.627 | 1.812 | 1.32 | 1.87 | 62.674 | 17.909 | 25.328 | 0.51 | 0.71 | 0.37 | -6.2 | 6.2 | 0 | 0 | 62.674 | 2.1 | 0.136 | 267 | 509.363 | b
L 35x35x5 | 35 | 5 | 5 | 2.5 | 0 | 0 | 3.28 | 10.4 | 24.6 | 3.56 | 2.08 | 5.64 | 1.49 | 7.13 | 11.25 | -45 | 10.4 | 8 | 13.1 | 6.7 | 14.7 | 18.5 | 1.48 | 1.84 | 0.47 | -1.15 | 1.42 | -1.01 | 1.19 | 1.15 | 2.28 | 1.01 | 1.45 | 1.02 | 1.45 | 1.37 | -7.9 | 0.26 | 0.52 | 0 | 0 | 0 | 0 | 0 | 23.9 | 46.2 | 2.65 | 2.19 | 3.74 | 1.9 | 2.298 | 1.897 | 1.642 | 1.885 | 1.62 | 2.3 | 77.009 | 22.048 | 31.18 | 0.62 | 0.87 | 0.45 | -5.7 | 5.7 | 0 | 0 | 77.009 | 2.6 | 0.136 | 328 | 414.634 | b
L 40x40x4 | 40 | 4 | 6 | 3 | 0 | 0 | 3.08 | 11.2 | 28.8 | 4.47 | 2.63 | 7.1 | 1.84 | 8.94 | 14.15 | -45 | 12.1 | 9.2 | 15.2 | 7.7 | 17.1 | 21.4 | 1.6 | 2 | 0.52 | -1.26 | 1.64 | -1.16 | 1.31 | 1.26 | 2.51 | 1.16 | 1.55 | 0.94 | 1.27 | 1.27 | -9.2 | 0.16 | 0.39 | 0 | 0 | 0 | 0 | 0 | 29.4 | 55.4 | 2.85 | 2.39 | 4.09 | 2.06 | 2.272 | 1.906 | 1.629 | 1.773 | 1.52 | 2.15 | 72.353 | 20.623 | 29.165 | 0.67 | 0.94 | 0.49 | -7.3 | 7.3 | -0.1 | 0 | 72.353 | 2.4 | 0.155 | 308 | 503.247 | b
L 40x40x5 | 40 | 5 | 6 | 3 | 0 | 0 | 3.79 | 11.6 | 28.4 | 5.43 | 3.18 | 8.61 | 2.25 | 10.86 | 17.15 | -45 | 12 | 9.2 | 15.1 | 7.7 | 17 | 21.3 | 1.96 | 2.45 | 0.62 | -1.54 | 1.94 | -1.37 | 1.59 | 1.54 | 3.04 | 1.37 | 1.91 | 1.18 | 1.63 | 1.58 | -9.1 | 0.3 | 0.6 | 0 | 0 | 0 | 0 | 0 | 28.2 | 54 | 3.5 | 2.91 | 4.98 | 2.52 | 2.28 | 1.896 | 1.636 | 1.842 | 1.88 | 2.65 | 89.038 | 25.439 | 35.977 | 0.82 | 1.15 | 0.59 | -6.8 | 6.8 | 0 | 0 | 89.038 | 3 | 0.155 | 379 | 408.971 | b
L 40x40x6 | 40 | 6 | 6 | 3 | 0 | 0 | 4.48 | 12 | 28 | 6.31 | 3.67 | 9.99 | 2.64 | 12.63 | 19.91 | -45 | 11.9 | 9.1 | 14.9 | 7.7 | 16.8 | 21.1 | 2.3 | 2.87 | 0.73 | -1.8 | 2.2 | -1.55 | 1.85 | 1.8 | 3.53 | 1.55 | 2.26 | 1.4 | 1.99 | 1.88 | -9 | 0.51 | 0.84 | 0 | 0 | 0 | 0 | 0 | 27.2 | 52.6 | 4.13 | 3.4 | 5.82 | 2.97 | 2.294 | 1.891 | 1.648 | 1.91 | 2.22 | 3.14 | 105.253 | 30.12 | 42.597 | 0.97 | 1.35 | 0.7 | -6.4 | 6.4 | 0 | 0 | 105.253 | 3.5 | 0.155 | 448 | 345.982 | b
L 45x45x3 | 45 | 3 | 7 | 3 | 0 | 0 | 2.66 | 11.9 | 33.1 | 4.93 | 2.88 | 7.81 | 2.04 | 9.85 | 15.79 | -45 | 13.6 | 10.4 | 17.1 | 8.8 | 19.2 | 24.4 | 1.58 | 1.96 | 0.52 | -1.22 | 1.72 | -1.21 | 1.28 | 1.22 | 2.45 | 1.21 | 1.49 | 0.79 | 1.02 | 1.05 | -10.4 | 0.08 | 0.26 | 0 | 0 | 0 | 0 | 0 | 34.7 | 63.8 | 2.78 | 2.35 | 4.02 | 2.01 | 2.282 | 1.928 | 1.636 | 1.662 | 1.3 | 1.85 | 62.908 | 17.706 | 25.04 | 0.65 | 0.92 | 0.49 | -8.8 | 8.8 | -0.2 | 0 | 62.908 | 2.1 | 0.174 | 266 | 654.135 | b
L 45x45x4 | 45 | 4 | 7 | 3.5 | 0 | 0 | 3.49 | 12.3 | 32.7 | 6.43 | 3.78 | 10.21 | 2.65 | 12.86 | 20.33 | -45 | 13.6 | 10.4 | 17.1 | 8.7 | 19.2 | 24.1 | 2.04 | 2.55 | 0.66 | -1.6 | 2.15 | -1.52 | 1.68 | 1.6 | 3.21 | 1.52 | 1.97 | 1.06 | 1.42 | 1.43 | -10.3 | 0.18 | 0.45 | 0 | 0 | 0 | 0 | 0 | 34.1 | 63.2 | 3.63 | 3.06 | 5.23 | 2.63 | 2.265 | 1.911 | 1.631 | 1.735 | 1.72 | 2.43 | 82.083 | 23.336 | 33.003 | 0.85 | 1.2 | 0.62 | -8.4 | 8.4 | -0.1 | 0 | 82.083 | 2.7 | 0.174 | 349 | 498.567 | b
L 45x45x4.5 | 45 | 4.5 | 7 | 3.5 | 0 | 0 | 3.9 | 12.6 | 32.4 | 7.15 | 4.2 | 11.35 | 2.95 | 14.3 | 22.6 | -45 | 13.5 | 10.4 | 17.1 | 8.7 | 19.1 | 24.1 | 2.28 | 2.84 | 0.73 | -1.79 | 2.35 | -1.66 | 1.87 | 1.79 | 3.57 | 1.66 | 2.2 | 1.2 | 1.61 | 1.61 | -10.3 | 0.25 | 0.56 | 0 | 0 | 0 | 0 | 0 | 33.4 | 62.6 | 4.06 | 3.41 | 5.82 | 2.93 | 2.268 | 1.905 | 1.632 | 1.769 | 1.92 | 2.72 | 91.659 | 26.101 | 36.912 | 0.95 | 1.34 | 0.69 | -8.2 | 8.2 | -0.1 | 0 | 91.659 | 3.1 | 0.174 | 390 | 446.154 | b
L 45x45x5 | 45 | 5 | 7 | 3.5 | 0 | 0 | 4.3 | 12.8 | 32.2 | 7.84 | 4.6 | 12.45 | 3.24 | 15.69 | 24.79 | -45 | 13.5 | 10.3 | 17 | 8.7 | 19.1 | 24 | 2.51 | 3.13 | 0.8 | -1.97 | 2.53 | -1.79 | 2.05 | 1.97 | 3.91 | 1.79 | 2.43 | 1.33 | 1.81 | 1.78 | -10.3 | 0.34 | 0.68 | 0 | 0 | 0 | 0 | 0 | 32.7 | 61.9 | 4.47 | 3.74 | 6.39 | 3.23 | 2.274 | 1.902 | 1.634 | 1.803 | 2.13 | 3.01 | 101.118 | 28.831 | 40.774 | 1.05 | 1.47 | 0.76 | -8 | 8 | -0.1 | 0 | 101.118 | 3.4 | 0.174 | 430 | 404.651 | b
L 45x45x6 | 45 | 6 | 7 | 3.5 | 0 | 0 | 5.09 | 13.2 | 31.8 | 9.16 | 5.36 | 14.52 | 3.81 | 18.33 | 28.93 | -45 | 13.4 | 10.3 | 16.9 | 8.6 | 19 | 23.8 | 2.95 | 3.68 | 0.94 | -2.31 | 2.88 | -2.04 | 2.39 | 2.31 | 4.56 | 2.04 | 2.88 | 1.58 | 2.21 | 2.12 | -10.2 | 0.58 | 0.96 | 0 | 0 | 0 | 0 | 0 | 31.6 | 60.4 | 5.28 | 4.38 | 7.5 | 3.81 | 2.287 | 1.898 | 1.643 | 1.866 | 2.52 | 3.56 | 119.683 | 34.191 | 48.353 | 1.24 | 1.73 | 0.89 | -7.5 | 7.5 | -0.1 | 0 | 119.683 | 4 | 0.174 | 509 | 341.847 | b
L 45x45x7 | 45 | 7 | 7 | 3.5 | 0 | 0 | 5.86 | 13.6 | 31.4 | 10.4 | 6.04 | 16.44 | 4.36 | 20.8 | 32.77 | -45 | 13.3 | 10.2 | 16.7 | 8.6 | 18.8 | 23.6 | 3.37 | 4.21 | 1.07 | -2.64 | 3.2 | -2.27 | 2.71 | 2.64 | 5.17 | 2.27 | 3.31 | 1.84 | 2.62 | 2.46 | -10.1 | 0.9 | 1.28 | 0 | 0 | 0 | 0 | 0 | 30.5 | 59 | 6.06 | 4.99 | 8.54 | 4.36 | 2.294 | 1.889 | 1.654 | 1.925 | 2.9 | 4.11 | 137.778 | 39.414 | 55.74 | 1.43 | 1.98 | 1.02 | -7.1 | 7.1 | 0 | 0 | 137.778 | 4.6 | 0.174 | 586 | 296.928 | b
L 50x50x4 | 50 | 4 | 7 | 3.5 | 0 | 0 | 3.89 | 13.6 | 36.4 | 8.97 | 5.28 | 14.25 | 3.7 | 17.95 | 28.39 | -45 | 15.2 | 11.7 | 19.1 | 9.7 | 21.5 | 27 | 2.55 | 3.18 | 0.82 | -2 | 2.72 | -1.93 | 2.11 | 2 | 4.03 | 1.93 | 2.46 | 1.19 | 1.59 | 1.6 | -11.6 | 0.2 | 0.5 | 0 | 0 | 0 | 0 | 0 | 37.6 | 70.4 | 4.53 | 3.82 | 6.52 | 3.28 | 2.26 | 1.906 | 1.618 | 1.702 | 1.92 | 2.72 | 91.483 | 26.05 | 36.84 | 1.06 | 1.5 | 0.78 | -9.6 | 9.6 | -0.1 | 0 | 91.483 | 3.1 | 0.194 | 389 | 498.715 | b
L 50x50x5 | 50 | 5 | 7 | 3.5 | 0 | 0 | 4.8 | 14 | 36 | 10.96 | 6.45 | 17.41 | 4.52 | 21.93 | 34.71 | -45 | 15.1 | 11.6 | 19 | 9.7 | 21.4 | 26.9 | 3.13 | 3.92 | 1.01 | -2.46 | 3.21 | -2.28 | 2.57 | 2.46 | 4.92 | 2.28 | 3.05 | 1.48 | 2.01 | 1.99 | -11.5 | 0.38 | 0.77 | 0 | 0 | 0 | 0 | 0 | 36.3 | 68.8 | 5.58 | 4.67 | 7.98 | 4.03 | 2.272 | 1.901 | 1.621 | 1.768 | 2.38 | 3.36 | 112.868 | 32.223 | 45.571 | 1.31 | 1.84 | 0.95 | -9.2 | 9.2 | -0.1 | 0 | 112.868 | 3.8 | 0.194 | 480 | 404.167 | b
L 50x50x6 | 50 | 6 | 7 | 3.5 | 0 | 0 | 5.69 | 14.5 | 35.5 | 12.84 | 7.53 | 20.37 | 5.31 | 25.68 | 40.61 | -45 | 15 | 11.5 | 18.9 | 9.7 | 21.2 | 26.7 | 3.69 | 4.62 | 1.18 | -2.9 | 3.67 | -2.6 | 3 | 2.9 | 5.76 | 2.6 | 3.61 | 1.76 | 2.44 | 2.37 | -11.5 | 0.65 | 1.08 | 0 | 0 | 0 | 0 | 0 | 35.2 | 67.7 | 6.6 | 5.49 | 9.38 | 4.75 | 2.281 | 1.896 | 1.629 | 1.828 | 2.82 | 3.99 | 133.783 | 38.261 | 54.109 | 1.55 | 2.17 | 1.12 | -8.7 | 8.7 | 0 | 0 | 133.783 | 4.5 | 0.194 | 569 | 340.949 | b
L 50x50x7 | 50 | 7 | 7 | 3.5 | 0 | 0 | 6.56 | 14.9 | 35.1 | 14.61 | 8.52 | 23.14 | 6.09 | 29.23 | 46.14 | -45 | 14.9 | 11.4 | 18.8 | 9.6 | 21.1 | 26.5 | 4.23 | 5.29 | 1.35 | -3.32 | 4.1 | -2.9 | 3.41 | 3.32 | 6.54 | 2.9 | 4.16 | 2.05 | 2.9 | 2.75 | -11.4 | 1.01 | 1.45 | 0 | 0 | 0 | 0 | 0 | 34.1 | 66.4 | 7.59 | 6.27 | 10.72 | 5.45 | 2.289 | 1.891 | 1.638 | 1.881 | 3.25 | 4.6 | 154.228 | 44.163 | 62.456 | 1.78 | 2.49 | 1.28 | -8.3 | 8.3 | 0 | 0 | 154.228 | 5.1 | 0.194 | 656 | 295.732 | b
L 50x50x8 | 50 | 8 | 7 | 3.5 | 0 | 0 | 7.41 | 15.2 | 34.8 | 16.28 | 9.43 | 25.71 | 6.85 | 32.56 | 51.29 | -45 | 14.8 | 11.3 | 18.6 | 9.6 | 20.9 | 26.3 | 4.74 | 5.93 | 1.5 | -3.72 | 4.5 | -3.18 | 3.8 | 3.72 | 7.27 | 3.18 | 4.68 | 2.34 | 3.36 | 3.12 | -11.2 | 1.48 | 1.86 | 0 | 0 | 0 | 0 | 0 | 33.2 | 64.8 | 8.55 | 7.01 | 12 | 6.14 | 2.298 | 1.885 | 1.65 | 1.93 | 3.68 | 5.2 | 174.203 | 49.929 | 70.611 | 2.01 | 2.79 | 1.44 | -7.8 | 7.8 | 0 | 0 | 174.203 | 5.8 | 0.194 | 741 | 261.808 | b
L 50x50x9 | 50 | 9 | 7 | 3.5 | 0 | 0 | 8.24 | 15.6 | 34.4 | 17.86 | 10.25 | 28.11 | 7.61 | 35.72 | 56.09 | -45 | 14.7 | 11.2 | 18.5 | 9.6 | 20.8 | 26.1 | 5.23 | 6.54 | 1.66 | -4.11 | 4.87 | -3.45 | 4.18 | 4.11 | 7.95 | 3.45 | 5.2 | 2.64 | 3.86 | 3.48 | -11.1 | 2.07 | 2.3 | 0 | 0 | 0 | 0 | 0 | 32.2 | 63.6 | 9.47 | 7.72 | 13.22 | 6.8 | 2.302 | 1.876 | 1.662 | 1.974 | 4.1 | 5.79 | 193.708 | 55.56 | 78.574 | 2.23 | 3.07 | 1.59 | -7.3 | 7.3 | 0.1 | 0 | 193.708 | 6.5 | 0.194 | 824 | 235.437 | b
L 55x55x4 | 55 | 4 | 8 | 4 | 0 | 0 | 4.31 | 14.7 | 40.3 | 12 | 7.05 | 19.05 | 4.95 | 24 | 37.93 | -45 | 16.7 | 12.8 | 21 | 10.7 | 23.6 | 29.7 | 3.1 | 3.86 | 1.01 | -2.43 | 3.36 | -2.38 | 2.57 | 2.43 | 4.9 | 2.38 | 2.98 | 1.31 | 1.73 | 1.77 | -12.7 | 0.22 | 0.55 | 0 | 0 | 0 | 0 | 0 | 42.4 | 78.3 | 5.49 | 4.65 | 7.95 | 3.99 | 2.255 | 1.912 | 1.623 | 1.678 | 2.12 | 3 | 101.263 | 28.764 | 40.678 | 1.29 | 1.81 | 0.95 | -10.7 | 10.7 | -0.2 | 0 | 101.263 | 3.4 | 0.213 | 431 | 494.2 | b
L 55x55x5 | 55 | 5 | 8 | 4 | 0 | 0 | 5.32 | 15.2 | 39.8 | 14.71 | 8.66 | 23.37 | 6.06 | 29.43 | 46.56 | -45 | 16.6 | 12.8 | 21 | 10.7 | 23.5 | 29.6 | 3.82 | 4.76 | 1.23 | -3 | 3.98 | -2.82 | 3.14 | 3 | 6.01 | 2.82 | 3.7 | 1.63 | 2.19 | 2.19 | -12.7 | 0.42 | 0.85 | 0 | 0 | 0 | 0 | 0 | 40.9 | 76.8 | 6.79 | 5.71 | 9.75 | 4.91 | 2.267 | 1.906 | 1.623 | 1.74 | 2.63 | 3.71 | 124.998 | 35.615 | 50.368 | 1.6 | 2.24 | 1.16 | -10.3 | 10.3 | -0.1 | 0 | 124.998 | 4.2 | 0.213 | 532 | 400.376 | b
L 55x55x6 | 55 | 6 | 8 | 4 | 0 | 0 | 6.31 | 15.6 | 39.4 | 17.29 | 10.16 | 27.44 | 7.13 | 34.57 | 54.69 | -45 | 16.6 | 12.7 | 20.9 | 10.6 | 23.5 | 29.4 | 4.51 | 5.63 | 1.45 | -3.54 | 4.56 | -3.23 | 3.68 | 3.54 | 7.06 | 3.23 | 4.39 | 1.95 | 2.65 | 2.61 | -12.6 | 0.72 | 1.2 | 0 | 0 | 0 | 0 | 0 | 39.6 | 75.3 | 8.05 | 6.72 | 11.48 | 5.8 | 2.274 | 1.9 | 1.628 | 1.798 | 3.12 | 4.41 | 148.263 | 42.331 | 59.866 | 1.89 | 2.65 | 1.37 | -9.8 | 9.8 | -0.1 | 0 | 148.263 | 5 | 0.213 | 631 | 337.559 | b
L 60x60x4 | 60 | 4 | 8 | 4 | 0 | 0 | 4.71 | 16 | 44 | 15.78 | 9.26 | 25.04 | 6.51 | 31.55 | 49.88 | -45 | 18.3 | 14 | 23.1 | 11.8 | 25.9 | 32.5 | 3.73 | 4.63 | 1.2 | -2.93 | 4.09 | -2.89 | 3.09 | 2.93 | 5.9 | 2.89 | 3.58 | 1.44 | 1.9 | 1.93 | -14 | 0.24 | 0.61 | 0 | 0 | 0 | 0 | 0 | 45.9 | 85.5 | 6.58 | 5.57 | 9.52 | 4.78 | 2.247 | 1.903 | 1.613 | 1.655 | 2.32 | 3.28 | 110.663 | 31.477 | 44.515 | 1.55 | 2.18 | 1.14 | -12 | 12 | -0.1 | 0 | 110.663 | 3.7 | 0.233 | 471 | 494.692 | b
L 60x60x5 | 60 | 5 | 8 | 4 | 0 | 0 | 5.82 | 16.4 | 43.6 | 19.37 | 11.4 | 30.77 | 7.97 | 38.74 | 61.33 | -45 | 18.2 | 14 | 23 | 11.7 | 25.7 | 32.5 | 4.59 | 5.72 | 1.48 | -3.6 | 4.85 | -3.43 | 3.78 | 3.6 | 7.25 | 3.43 | 4.45 | 1.78 | 2.4 | 2.4 | -13.9 | 0.47 | 0.93 | 0 | 0 | 0 | 0 | 0 | 44.4 | 83.7 | 8.15 | 6.85 | 11.7 | 5.88 | 2.26 | 1.899 | 1.613 | 1.715 | 2.88 | 4.07 | 136.748 | 39.007 | 55.165 | 1.91 | 2.69 | 1.39 | -11.5 | 11.5 | -0.1 | 0 | 136.748 | 4.6 | 0.233 | 582 | 400.344 | b
L 60x60x6 | 60 | 6 | 8 | 4 | 0 | 0 | 6.91 | 16.9 | 43.1 | 22.79 | 13.41 | 36.2 | 9.38 | 45.58 | 72.17 | -45 | 18.2 | 13.9 | 22.9 | 11.7 | 25.7 | 32.3 | 5.42 | 6.78 | 1.74 | -4.26 | 5.56 | -3.93 | 4.44 | 4.26 | 8.53 | 3.93 | 5.29 | 2.13 | 2.9 | 2.86 | -13.9 | 0.79 | 1.32 | 0 | 0 | 0 | 0 | 0 | 43.2 | 82.5 | 9.66 | 8.07 | 13.8 | 6.96 | 2.271 | 1.897 | 1.617 | 1.77 | 3.42 | 4.84 | 162.363 | 46.402 | 65.622 | 2.27 | 3.19 | 1.64 | -11.1 | 11.1 | -0.1 | 0 | 162.363 | 5.4 | 0.233 | 691 | 337.192 | b
L 60x60x7 | 60 | 7 | 8 | 4 | 0 | 0 | 7.98 | 17.3 | 42.7 | 26.05 | 15.23 | 41.34 | 10.76 | 52.1 | 82.43 | -45 | 18.1 | 13.8 | 22.8 | 11.6 | 25.6 | 32.1 | 6.22 | 7.79 | 1.99 | -4.9 | 6.26 | -4.4 | 5.06 | 4.9 | 9.74 | 4.4 | 6.1 | 2.47 | 3.41 | 3.32 | -13.8 | 1.24 | 1.77 | 0 | 0 | 0 | 0 | 0 | 42.1 | 81.1 | 11.14 | 9.26 | 15.82 | 8 | 2.273 | 1.889 | 1.624 | 1.818 | 3.95 | 5.59 | 187.508 | 53.66 | 75.887 | 2.62 | 3.66 | 1.89 | -10.6 | 10.6 | 0 | 0 | 187.508 | 6.3 | 0.233 | 798 | 291.98 | b
L 60x60x8 | 60 | 8 | 8 | 4 | 0 | 0 | 9.03 | 17.7 | 42.3 | 29.15 | 17.04 | 46.19 | 12.11 | 58.3 | 92.13 | -45 | 18 | 13.7 | 22.6 | 11.6 | 25.5 | 31.9 | 7.01 | 8.77 | 2.24 | -5.49 | 6.85 | -4.84 | 5.66 | 5.49 | 10.89 | 4.84 | 6.89 | 2.82 | 3.95 | 3.77 | -13.7 | 1.83 | 2.28 | 0 | 0 | 0 | 0 | 0 | 41.1 | 79.9 | 12.57 | 10.39 | 17.77 | 9.02 | 2.289 | 1.892 | 1.632 | 1.863 | 4.48 | 6.34 | 212.183 | 60.783 | 85.961 | 2.95 | 4.12 | 2.12 | -10.1 | 10.1 | 0 | 0 | 212.183 | 7.1 | 0.233 | 903 | 258.029 | b
L 60x60x10 | 60 | 10 | 8 | 4 | 0 | 0 | 11.1 | 18.5 | 41.5 | 34.93 | 20.17 | 55.1 | 14.76 | 69.86 | 109.93 | -45 | 17.8 | 13.5 | 22.3 | 11.5 | 25.2 | 31.5 | 8.49 | 10.61 | 2.69 | -6.66 | 8 | -5.66 | 6.79 | 6.66 | 12.99 | 5.66 | 8.41 | 3.52 | 5.1 | 4.67 | -13.5 | 3.46 | 3.46 | 0 | 0 | 0 | 0 | 0 | 39.2 | 77.4 | 15.32 | 12.53 | 21.45 | 10.99 | 2.301 | 1.882 | 1.652 | 1.943 | 5.5 | 7.78 | 260.123 | 74.623 | 105.532 | 3.6 | 4.99 | 2.58 | -9.2 | 9.2 | 0.1 | 0 | 260.123 | 8.7 | 0.233 | 1110 | 209.91 | b
L 63x63x5 | 63 | 5 | 9 | 4.5 | 0 | 0 | 6.14 | 17.1 | 45.9 | 22.42 | 13.18 | 35.61 | 9.24 | 44.85 | 70.93 | -45 | 19.1 | 14.7 | 24.1 | 12.3 | 27 | 34 | 5.06 | 6.31 | 1.64 | -3.98 | 5.41 | -3.83 | 4.19 | 3.98 | 7.99 | 3.83 | 4.88 | 1.87 | 2.49 | 2.52 | -14.6 | 0.49 | 0.98 | 0 | 0 | 0 | 0 | 0 | 47.7 | 89 | 8.98 | 7.58 | 12.95 | 6.51 | 2.258 | 1.906 | 1.62 | 1.701 | 3.02 | 4.28 | 144.229 | 41.042 | 58.043 | 2.11 | 2.97 | 1.54 | -12.1 | 12.1 | -0.2 | 0 | 144.229 | 4.8 | 0.244 | 614 | 397.394 | b
L 63x63x6 | 63 | 6 | 9 | 4.5 | 0 | 0 | 7.29 | 17.5 | 45.5 | 26.44 | 15.55 | 41.99 | 10.89 | 52.88 | 83.67 | -45 | 19 | 14.6 | 24 | 12.2 | 26.9 | 33.9 | 5.99 | 7.48 | 1.93 | -4.71 | 6.21 | -4.39 | 4.92 | 4.71 | 9.43 | 4.39 | 5.82 | 2.24 | 3.02 | 3.01 | -14.5 | 0.84 | 1.39 | 0 | 0 | 0 | 0 | 0 | 46.3 | 87.3 | 10.67 | 8.95 | 15.29 | 7.7 | 2.266 | 1.901 | 1.622 | 1.754 | 3.6 | 5.09 | 171.254 | 48.844 | 69.076 | 2.51 | 3.52 | 1.82 | -11.7 | 11.7 | -0.1 | 0 | 171.254 | 5.7 | 0.244 | 729 | 334.705 | b
L 63x63x6.5 | 63 | 6.5 | 9 | 4.5 | 0 | 0 | 7.85 | 17.8 | 45.2 | 28.37 | 16.68 | 45.06 | 11.69 | 56.75 | 89.79 | -45 | 19 | 14.6 | 24 | 12.2 | 26.9 | 33.8 | 6.44 | 8.05 | 2.07 | -5.06 | 6.58 | -4.66 | 5.27 | 5.06 | 10.11 | 4.66 | 6.27 | 2.42 | 3.28 | 3.25 | -14.5 | 1.06 | 1.63 | 0 | 0 | 0 | 0 | 0 | 45.7 | 86.8 | 11.49 | 9.61 | 16.42 | 8.29 | 2.272 | 1.9 | 1.624 | 1.78 | 3.88 | 5.49 | 184.591 | 52.694 | 74.52 | 2.7 | 3.78 | 1.96 | -11.5 | 11.5 | -0.1 | 0 | 184.591 | 6.2 | 0.244 | 785 | 310.828 | b
L 65x65x4 | 65 | 4 | 9 | 4 | 0 | 0 | 5.13 | 17.1 | 47.9 | 20.09 | 11.77 | 31.86 | 8.32 | 40.18 | 64.15 | -45 | 19.8 | 15.1 | 24.9 | 12.7 | 28 | 35.4 | 4.42 | 5.48 | 1.43 | -3.43 | 4.86 | -3.44 | 3.63 | 3.43 | 6.93 | 3.44 | 4.19 | 1.53 | 2.01 | 2.06 | -15.1 | 0.26 | 0.66 | 0 | 0 | 0 | 0 | 0 | 49.7 | 92.4 | 7.79 | 6.58 | 11.23 | 5.63 | 2.271 | 1.918 | 1.62 | 1.639 | 2.52 | 3.56 | 120.926 | 34.191 | 48.353 | 1.83 | 2.58 | 1.35 | -13.1 | 13.1 | -0.2 | 0 | 120.926 | 4 | 0.252 | 513 | 491.228 | b
L 65x65x5 | 65 | 5 | 9 | 4.5 | 0 | 0 | 6.34 | 17.6 | 47.4 | 24.74 | 14.55 | 39.29 | 10.19 | 49.48 | 78.28 | -45 | 19.8 | 15.1 | 24.9 | 12.7 | 28 | 35.1 | 5.41 | 6.74 | 1.75 | -4.25 | 5.8 | -4.1 | 4.47 | 4.25 | 8.55 | 4.1 | 5.22 | 1.93 | 2.58 | 2.6 | -15.1 | 0.51 | 1.02 | 0 | 0 | 0 | 0 | 0 | 49.1 | 91.8 | 9.59 | 8.09 | 13.82 | 6.94 | 2.257 | 1.905 | 1.616 | 1.693 | 3.13 | 4.42 | 148.929 | 42.399 | 59.961 | 2.25 | 3.17 | 1.65 | -12.6 | 12.6 | -0.1 | 0 | 148.929 | 5 | 0.252 | 634 | 397.476 | b
L 65x65x6 | 65 | 6 | 9 | 4.5 | 0 | 0 | 7.53 | 18 | 47 | 29.19 | 17.17 | 46.36 | 12.01 | 58.37 | 92.4 | -45 | 19.7 | 15.1 | 24.8 | 12.6 | 27.9 | 35 | 6.4 | 7.99 | 2.06 | -5.03 | 6.66 | -4.71 | 5.26 | 5.03 | 10.09 | 4.71 | 6.21 | 2.31 | 3.12 | 3.11 | -15 | 0.87 | 1.44 | 0 | 0 | 0 | 0 | 0 | 47.7 | 90.1 | 11.39 | 9.55 | 16.32 | 8.22 | 2.264 | 1.899 | 1.618 | 1.745 | 3.72 | 5.26 | 176.894 | 50.472 | 71.378 | 2.68 | 3.76 | 1.94 | -12.2 | 12.2 | -0.1 | 0 | 176.894 | 5.9 | 0.252 | 753 | 334.661 | b
L 65x65x7 | 65 | 7 | 9 | 4.5 | 0 | 0 | 8.7 | 18.5 | 46.5 | 33.43 | 19.65 | 53.08 | 13.78 | 66.86 | 105.81 | -45 | 19.6 | 15 | 24.7 | 12.6 | 27.7 | 34.9 | 7.36 | 9.21 | 2.36 | -5.78 | 7.46 | -5.28 | 6.01 | 5.78 | 11.55 | 5.28 | 7.18 | 2.68 | 3.67 | 3.61 | -15 | 1.36 | 1.94 | 0 | 0 | 0 | 0 | 0 | 46.5 | 88.9 | 13.14 | 10.97 | 18.74 | 9.46 | 2.275 | 1.898 | 1.623 | 1.793 | 4.31 | 6.09 | 204.389 | 58.409 | 82.603 | 3.09 | 4.33 | 2.23 | -11.7 | 11.7 | -0.1 | 0 | 204.389 | 6.8 | 0.252 | 870 | 289.655 | b
L 65x65x8 | 65 | 8 | 9 | 4.5 | 0 | 0 | 9.85 | 18.9 | 46.1 | 37.49 | 21.97 | 59.46 | 15.52 | 74.98 | 118.56 | -45 | 19.5 | 14.9 | 24.6 | 12.6 | 27.6 | 34.7 | 8.3 | 10.38 | 2.66 | -6.51 | 8.22 | -5.81 | 6.73 | 6.51 | 12.94 | 5.81 | 8.13 | 3.06 | 4.23 | 4.1 | -14.9 | 2 | 2.5 | 0 | 0 | 0 | 0 | 0 | 45.4 | 87.6 | 14.85 | 12.33 | 21.08 | 10.68 | 2.282 | 1.895 | 1.629 | 1.836 | 4.88 | 6.9 | 231.414 | 66.211 | 93.636 | 3.49 | 4.88 | 2.51 | -11.3 | 11.3 | -0.1 | 0 | 231.414 | 7.7 | 0.252 | 985 | 255.838 | b
L 65x65x9 | 65 | 9 | 9 | 4.5 | 0 | 0 | 11 | 19.3 | 45.7 | 41.37 | 24.15 | 65.52 | 17.22 | 82.74 | 130.65 | -45 | 19.4 | 14.8 | 24.4 | 12.5 | 27.4 | 34.5 | 9.21 | 11.51 | 2.94 | -7.21 | 8.93 | -6.32 | 7.42 | 7.21 | 14.26 | 6.32 | 9.05 | 3.43 | 4.82 | 4.59 | -14.8 | 2.8 | 3.11 | 0 | 0 | 0 | 0 | 0 | 44.4 | 86.3 | 16.52 | 13.65 | 23.34 | 11.86 | 2.29 | 1.892 | 1.637 | 1.878 | 5.45 | 7.7 | 257.969 | 73.876 | 104.477 | 3.88 | 5.41 | 2.79 | -10.8 | 10.8 | 0 | 0 | 257.969 | 8.6 | 0.252 | 1100 | 229.091 | b
L 65x65x10 | 65 | 10 | 9 | 4.5 | 0 | 0 | 12.1 | 19.7 | 45.3 | 45.08 | 26.17 | 71.26 | 18.91 | 90.17 | 142.12 | -45 | 19.3 | 14.7 | 24.3 | 12.5 | 27.3 | 34.3 | 10.08 | 12.6 | 3.2 | -7.9 | 9.62 | -6.8 | 8.09 | 7.9 | 15.5 | 6.8 | 9.94 | 3.81 | 5.44 | 5.08 | -14.7 | 3.79 | 3.79 | 0 | 0 | 0 | 0 | 0 | 43.4 | 85 | 18.14 | 14.91 | 25.51 | 13.02 | 2.296 | 1.887 | 1.646 | 1.915 | 6 | 8.49 | 284.054 | 81.406 | 115.126 | 4.26 | 5.92 | 3.06 | -10.3 | 10.3 | 0 | 0 | 284.054 | 9.5 | 0.252 | 1210 | 208.264 | b
L 65x65x11 | 65 | 11 | 9 | 4.5 | 0 | 0 | 13.2 | 20 | 45 | 48.64 | 28.06 | 76.69 | 20.58 | 97.27 | 152.99 | -45 | 19.2 | 14.6 | 24.1 | 12.5 | 27.2 | 34 | 10.93 | 13.66 | 3.46 | -8.58 | 10.27 | -7.26 | 8.74 | 8.58 | 16.69 | 7.26 | 10.82 | 4.19 | 6.07 | 5.55 | -14.5 | 4.97 | 4.52 | 0 | 0 | 0 | 0 | 0 | 42.5 | 83.5 | 19.73 | 16.13 | 27.62 | 14.16 | 2.3 | 1.881 | 1.655 | 1.95 | 6.54 | 9.26 | 309.669 | 88.801 | 125.583 | 4.64 | 6.42 | 3.32 | -9.9 | 9.9 | 0.1 | 0 | 309.669 | 10.4 | 0.252 | 1320 | 190.909 | b
L 70x70x5 | 70 | 5 | 9 | 4.5 | 0 | 0 | 6.84 | 18.8 | 51.2 | 31.24 | 18.37 | 49.61 | 12.86 | 62.47 | 98.87 | -45 | 21.4 | 16.4 | 26.9 | 13.7 | 30.3 | 38 | 6.32 | 7.87 | 2.03 | -4.97 | 6.84 | -4.83 | 5.24 | 4.97 | 10.02 | 4.83 | 6.1 | 2.09 | 2.79 | 2.81 | -16.3 | 0.55 | 1.1 | 0 | 0 | 0 | 0 | 0 | 52.6 | 98.7 | 11.19 | 9.44 | 16.12 | 8.09 | 2.251 | 1.899 | 1.608 | 1.674 | 3.37 | 4.77 | 160.679 | 45.791 | 64.758 | 2.63 | 3.7 | 1.92 | -13.9 | 13.9 | -0.1 | 0 | 160.679 | 5.4 | 0.272 | 684 | 397.661 | b
L 70x70x6 | 70 | 6 | 9 | 4.5 | 0 | 0 | 8.13 | 19.3 | 50.7 | 36.88 | 21.72 | 58.6 | 15.16 | 73.76 | 116.83 | -45 | 21.3 | 16.3 | 26.9 | 13.7 | 30.1 | 37.9 | 7.49 | 9.35 | 2.4 | -5.88 | 7.86 | -5.56 | 6.16 | 5.88 | 11.84 | 5.56 | 7.27 | 2.49 | 3.37 | 3.36 | -16.3 | 0.94 | 1.56 | 0 | 0 | 0 | 0 | 0 | 51.3 | 97.4 | 13.3 | 11.16 | 19.06 | 9.59 | 2.262 | 1.897 | 1.61 | 1.724 | 4.02 | 5.69 | 190.994 | 54.542 | 77.134 | 3.13 | 4.39 | 2.27 | -13.4 | 13.4 | -0.1 | 0 | 190.994 | 6.4 | 0.272 | 813 | 334.563 | b
L 70x70x7 | 70 | 7 | 9 | 4.5 | 0 | 0 | 9.4 | 19.7 | 50.3 | 42.3 | 24.89 | 67.19 | 17.41 | 84.6 | 133.98 | -45 | 21.2 | 16.3 | 26.7 | 13.6 | 30 | 37.8 | 8.61 | 10.77 | 2.76 | -6.77 | 8.83 | -6.25 | 7.05 | 6.77 | 13.57 | 6.25 | 8.41 | 2.9 | 3.96 | 3.9 | -16.2 | 1.47 | 2.1 | 0 | 0 | 0 | 0 | 0 | 50.1 | 95.9 | 15.36 | 12.82 | 21.91 | 11.05 | 2.271 | 1.895 | 1.614 | 1.769 | 4.65 | 6.58 | 220.839 | 63.158 | 89.319 | 3.61 | 5.06 | 2.61 | -12.9 | 12.9 | -0.1 | 0 | 220.839 | 7.4 | 0.272 | 940 | 289.362 | b
L 70x70x8 | 70 | 8 | 10 | 5 | 0 | 0 | 10.7 | 20.1 | 49.9 | 47.27 | 27.75 | 75.01 | 19.52 | 94.53 | 149.52 | -45 | 21 | 16.1 | 26.5 | 13.5 | 29.7 | 37.4 | 9.7 | 12.12 | 3.11 | -7.61 | 9.73 | -6.88 | 7.9 | 7.61 | 15.15 | 6.88 | 9.46 | 3.3 | 4.52 | 4.43 | -16.1 | 2.17 | 2.71 | 0 | 0 | 0 | 0 | 0 | 49.8 | 95.4 | 17.32 | 14.43 | 24.67 | 12.47 | 2.277 | 1.897 | 1.628 | 1.812 | 5.28 | 7.47 | 250.696 | 71.638 | 101.311 | 4.07 | 5.7 | 2.94 | -12.4 | 12.4 | -0.1 | 0 | 250.696 | 8.4 | 0.271 | 1070 | 253.271 | b
L 70x70x9 | 70 | 9 | 9 | 4.5 | 0 | 0 | 11.9 | 20.5 | 49.5 | 52.47 | 30.71 | 83.18 | 21.76 | 104.94 | 165.91 | -45 | 21 | 16.1 | 26.5 | 13.5 | 29.7 | 37.3 | 10.78 | 13.5 | 3.45 | -8.45 | 10.6 | -7.5 | 8.71 | 8.45 | 16.8 | 7.5 | 10.6 | 3.71 | 5.18 | 4.96 | -16 | 3.05 | 3.38 | 0 | 0 | 0 | 0 | 0 | 48.1 | 93.3 | 19.33 | 15.99 | 27.35 | 13.87 | 2.287 | 1.892 | 1.627 | 1.85 | 5.9 | 8.34 | 279.119 | 79.982 | 113.111 | 4.54 | 6.34 | 3.26 | -12 | 12 | 0 | 0 | 279.119 | 9.3 | 0.272 | 1190 | 228.571 | b
L 70x70x10 | 70 | 10 | 9 | 4.5 | 0 | 0 | 13.1 | 20.9 | 49.1 | 57.24 | 33.36 | 90.6 | 23.88 | 114.48 | 180.75 | -45 | 20.9 | 16 | 26.3 | 13.5 | 29.6 | 37.1 | 11.82 | 14.8 | 3.78 | -9.26 | 11.42 | -8.07 | 9.5 | 9.26 | 18.3 | 8.07 | 11.66 | 4.11 | 5.81 | 5.48 | -15.9 | 4.12 | 4.12 | 0 | 0 | 0 | 0 | 0 | 47.1 | 92.1 | 21.25 | 17.5 | 29.93 | 15.23 | 2.294 | 1.89 | 1.635 | 1.886 | 6.5 | 9.19 | 307.554 | 88.19 | 124.72 | 4.99 | 6.95 | 3.58 | -11.5 | 11.5 | 0 | 0 | 307.554 | 10.3 | 0.272 | 1310 | 207.634 | b
L 75x75x4 | 75 | 4 | 9 | 4 | 0 | 0 | 5.93 | 19.6 | 55.4 | 31.43 | 18.42 | 49.85 | 13.01 | 62.86 | 100.29 | -45 | 23 | 17.6 | 29 | 14.8 | 32.5 | 41.1 | 5.95 | 7.38 | 1.92 | -4.63 | 6.64 | -4.69 | 4.91 | 4.63 | 9.4 | 4.69 | 5.67 | 1.78 | 2.36 | 2.39 | -17.6 | 0.31 | 0.77 | 0 | 0 | 0 | 0 | 0 | 56.7 | 106.5 | 10.47 | 8.83 | 15.08 | 7.56 | 2.26 | 1.906 | 1.604 | 1.61 | 2.92 | 4.13 | 139.726 | 39.618 | 56.028 | 2.46 | 3.47 | 1.81 | -15.5 | 15.5 | -0.2 | 0 | 139.726 | 4.7 | 0.292 | 593 | 492.411 | b
L 75x75x5 | 75 | 5 | 9 | 4.5 | 0 | 0 | 7.34 | 20.1 | 54.9 | 38.77 | 22.82 | 61.59 | 15.96 | 77.55 | 122.79 | -45 | 23 | 17.6 | 29 | 14.7 | 32.5 | 40.9 | 7.31 | 9.09 | 2.34 | -5.74 | 7.95 | -5.63 | 6.06 | 5.74 | 11.61 | 5.63 | 7.06 | 2.24 | 3.01 | 3.02 | -17.6 | 0.59 | 1.18 | 0 | 0 | 0 | 0 | 0 | 56.1 | 105.9 | 12.92 | 10.89 | 18.59 | 9.33 | 2.25 | 1.897 | 1.601 | 1.658 | 3.63 | 5.13 | 172.429 | 49.183 | 69.555 | 3.04 | 4.27 | 2.22 | -15.1 | 15.1 | -0.1 | 0 | 172.429 | 5.8 | 0.292 | 734 | 397.82 | b
L 75x75x6 | 75 | 6 | 9 | 4.5 | 0 | 0 | 8.73 | 20.5 | 54.5 | 45.83 | 27.01 | 72.84 | 18.82 | 91.66 | 145.25 | -45 | 22.9 | 17.6 | 28.9 | 14.7 | 32.4 | 40.8 | 8.66 | 10.8 | 2.77 | -6.8 | 9.17 | -6.48 | 7.13 | 6.8 | 13.73 | 6.48 | 8.41 | 2.68 | 3.62 | 3.61 | -17.5 | 1.01 | 1.68 | 0 | 0 | 0 | 0 | 0 | 54.8 | 104.3 | 15.37 | 12.88 | 22.01 | 11.06 | 2.259 | 1.894 | 1.602 | 1.706 | 4.32 | 6.11 | 205.094 | 58.613 | 82.891 | 3.61 | 5.08 | 2.62 | -14.7 | 14.7 | -0.1 | 0 | 205.094 | 6.9 | 0.292 | 873 | 334.479 | b
L 75x75x7 | 75 | 7 | 9 | 4.5 | 0 | 0 | 10.1 | 21 | 54 | 52.61 | 30.99 | 83.6 | 21.62 | 105.22 | 166.75 | -45 | 22.8 | 17.5 | 28.8 | 14.6 | 32.2 | 40.6 | 9.98 | 12.47 | 3.19 | -7.83 | 10.32 | -7.29 | 8.16 | 7.83 | 15.76 | 7.29 | 9.74 | 3.11 | 4.25 | 4.19 | -17.5 | 1.58 | 2.26 | 0 | 0 | 0 | 0 | 0 | 53.7 | 103.2 | 17.76 | 14.82 | 25.32 | 12.75 | 2.268 | 1.894 | 1.607 | 1.748 | 5 | 7.08 | 237.289 | 67.906 | 96.034 | 4.17 | 5.86 | 3.01 | -14.2 | 14.2 | -0.1 | 0 | 237.289 | 7.9 | 0.292 | 1010 | 289.109 | b
L 75x75x8 | 75 | 8 | 9 | 4.5 | 0 | 0 | 11.4 | 21.4 | 53.6 | 59.13 | 34.78 | 93.91 | 24.35 | 118.26 | 187.34 | -45 | 22.7 | 17.5 | 28.6 | 14.6 | 32.1 | 40.5 | 11.25 | 14.08 | 3.59 | -8.82 | 11.39 | -8.06 | 9.15 | 8.82 | 17.71 | 8.06 | 11.03 | 3.55 | 4.89 | 4.76 | -17.4 | 2.34 | 2.92 | 0 | 0 | 0 | 0 | 0 | 52.6 | 101.9 | 20.09 | 16.7 | 28.55 | 14.41 | 2.277 | 1.893 | 1.612 | 1.788 | 5.68 | 8.03 | 269.014 | 77.065 | 108.986 | 4.72 | 6.62 | 3.4 | -13.7 | 13.7 | 0 | 0 | 269.014 | 8.9 | 0.292 | 1140 | 256.14 | b
L 75x75x9 | 75 | 9 | 9 | 4.5 | 0 | 0 | 12.8 | 21.8 | 53.2 | 65.4 | 38.36 | 103.8 | 27.03 | 130.83 | 207.02 | -45 | 22.6 | 17.3 | 28.5 | 14.5 | 32 | 40.2 | 12.49 | 15.65 | 3.99 | -9.79 | 12.42 | -8.78 | 10.11 | 9.79 | 19.57 | 8.78 | 12.29 | 3.98 | 5.54 | 5.34 | -17.3 | 3.29 | 3.65 | 0 | 0 | 0 | 0 | 0 | 51.7 | 100.6 | 22.37 | 18.53 | 31.67 | 16.03 | 2.285 | 1.892 | 1.618 | 1.826 | 6.34 | 8.97 | 300.269 | 86.087 | 121.746 | 5.26 | 7.35 | 3.78 | -13.2 | 13.2 | 0 | 0 | 300.269 | 10 | 0.292 | 1280 | 228.125 | b
L 75x75x10 | 75 | 10 | 9 | 4.5 | 0 | 0 | 14.1 | 22.2 | 52.8 | 71.43 | 41.75 | 113.2 | 29.68 | 142.88 | 225.84 | -45 | 22.5 | 17.2 | 28.3 | 14.5 | 31.8 | 40 | 13.68 | 17.17 | 4.38 | -10.74 | 13.39 | -9.47 | 11.03 | 10.74 | 21.35 | 9.47 | 13.52 | 4.41 | 6.21 | 5.9 | -17.2 | 4.46 | 4.46 | 0 | 0 | 0 | 0 | 0 | 50.7 | 99.4 | 24.6 | 20.3 | 34.71 | 17.62 | 2.292 | 1.891 | 1.626 | 1.861 | 7 | 9.9 | 331.054 | 94.974 | 134.314 | 5.78 | 8.07 | 4.14 | -12.7 | 12.7 | 0 | 0 | 331.054 | 11.1 | 0.292 | 1410 | 207.092 | b
L 80x80x5 | 80 | 5 | 10 | 5 | 0 | 0 | 7.86 | 21.2 | 58.8 | 47.14 | 27.69 | 74.83 | 19.45 | 94.28 | 149.13 | -45 | 24.5 | 18.8 | 30.9 | 15.7 | 34.6 | 43.6 | 8.33 | 10.36 | 2.68 | -6.55 | 9.18 | -6.49 | 6.93 | 6.55 | 13.23 | 6.49 | 8.02 | 2.4 | 3.19 | 3.23 | -18.7 | 0.63 | 1.27 | 0 | 0 | 0 | 0 | 0 | 60.9 | 113.8 | 14.71 | 12.44 | 21.24 | 10.65 | 2.247 | 1.9 | 1.606 | 1.641 | 3.87 | 5.48 | 184.661 | 52.575 | 74.352 | 3.46 | 4.87 | 2.53 | -16.2 | 16.2 | -0.2 | 0 | 184.661 | 6.2 | 0.311 | 786 | 395.674 | b
L 80x80x6 | 80 | 6 | 10 | 5 | 0 | 0 | 9.35 | 21.7 | 58.3 | 55.82 | 32.87 | 88.69 | 22.96 | 111.65 | 176.8 | -45 | 24.4 | 18.7 | 30.8 | 15.7 | 34.5 | 43.5 | 9.89 | 12.32 | 3.17 | -7.77 | 10.59 | -7.49 | 8.17 | 7.77 | 15.68 | 7.49 | 9.57 | 2.86 | 3.85 | 3.85 | -18.7 | 1.08 | 1.8 | 0 | 0 | 0 | 0 | 0 | 59.4 | 112.3 | 17.52 | 14.74 | 25.17 | 12.64 | 2.256 | 1.897 | 1.605 | 1.687 | 4.62 | 6.53 | 219.676 | 62.683 | 88.647 | 4.12 | 5.79 | 3 | -15.8 | 15.8 | -0.1 | 0 | 219.676 | 7.3 | 0.311 | 935 | 332.62 | b
L 80x80x7 | 80 | 7 | 10 | 5 | 0 | 0 | 10.8 | 22.1 | 57.9 | 64.19 | 37.81 | 102 | 26.38 | 128.38 | 203.38 | -45 | 24.4 | 18.7 | 30.7 | 15.6 | 34.5 | 43.4 | 11.4 | 14.24 | 3.65 | -8.95 | 11.93 | -8.43 | 9.37 | 8.95 | 18.03 | 8.43 | 11.09 | 3.33 | 4.51 | 4.48 | -18.6 | 1.7 | 2.43 | 0 | 0 | 0 | 0 | 0 | 58.1 | 110.7 | 20.26 | 16.97 | 28.99 | 14.58 | 2.264 | 1.895 | 1.608 | 1.73 | 5.36 | 7.57 | 254.221 | 72.655 | 102.75 | 4.76 | 6.69 | 3.45 | -15.3 | 15.3 | -0.1 | 0 | 254.221 | 8.5 | 0.311 | 1080 | 287.963 | b
L 80x80x8 | 80 | 8 | 10 | 5 | 0 | 0 | 12.3 | 22.5 | 57.5 | 72.25 | 42.52 | 114.8 | 29.72 | 144.52 | 228.89 | -45 | 24.3 | 18.6 | 30.6 | 15.6 | 34.4 | 43.1 | 12.87 | 16.1 | 4.12 | -10.1 | 13.18 | -9.32 | 10.51 | 10.1 | 20.29 | 9.32 | 12.58 | 3.79 | 5.18 | 5.1 | -18.5 | 2.51 | 3.14 | 0 | 0 | 0 | 0 | 0 | 57 | 109.6 | 22.95 | 19.14 | 32.7 | 16.49 | 2.272 | 1.894 | 1.612 | 1.769 | 6.08 | 8.6 | 288.296 | 82.492 | 116.661 | 5.39 | 7.57 | 3.89 | -14.8 | 14.8 | -0.1 | 0 | 288.296 | 9.7 | 0.311 | 1230 | 252.846 | b
L 80x80x9 | 80 | 9 | 10 | 5 | 0 | 0 | 13.7 | 23 | 57 | 80.01 | 47.01 | 127 | 33.01 | 160.01 | 253.36 | -45 | 24.2 | 18.5 | 30.5 | 15.5 | 34.2 | 43 | 14.3 | 17.91 | 4.57 | -11.22 | 14.37 | -10.17 | 11.63 | 11.22 | 22.45 | 10.17 | 14.03 | 4.25 | 5.87 | 5.7 | -18.5 | 3.53 | 3.92 | 0 | 0 | 0 | 0 | 0 | 56 | 108.3 | 25.58 | 21.25 | 36.32 | 18.35 | 2.28 | 1.894 | 1.618 | 1.805 | 6.8 | 9.61 | 321.901 | 92.193 | 130.38 | 6.01 | 8.42 | 4.33 | -14.3 | 14.3 | 0 | 0 | 321.901 | 10.8 | 0.311 | 1370 | 227.007 | b
L 80x80x10 | 80 | 10 | 10 | 5 | 0 | 0 | 15.1 | 23.4 | 56.6 | 87.5 | 51.27 | 138.8 | 36.24 | 175.04 | 276.83 | -45 | 24.1 | 18.4 | 30.3 | 15.5 | 34.1 | 42.8 | 15.68 | 19.67 | 5.02 | -12.31 | 15.51 | -10.97 | 12.7 | 12.31 | 24.54 | 10.97 | 15.45 | 4.71 | 6.57 | 6.31 | -18.4 | 4.79 | 4.79 | 0 | 0 | 0 | 0 | 0 | 55 | 107 | 28.15 | 23.3 | 39.83 | 20.18 | 2.287 | 1.893 | 1.623 | 1.84 | 7.5 | 10.61 | 355.036 | 101.758 | 143.908 | 6.62 | 9.24 | 4.75 | -13.9 | 13.9 | 0 | 0 | 355.036 | 11.9 | 0.311 | 1510 | 205.96 | b
L 90x90x5 | 90 | 5 | 11 | 5 | 0 | 0 | 8.88 | 23.6 | 66.4 | 67.67 | 39.68 | 107.3 | 27.98 | 135.28 | 215.58 | -45 | 27.6 | 21.1 | 34.8 | 17.8 | 39 | 49.3 | 10.67 | 13.24 | 3.44 | -8.32 | 11.86 | -8.39 | 8.82 | 8.32 | 16.86 | 8.39 | 10.18 | 2.67 | 3.54 | 3.59 | -21.1 | 0.72 | 1.43 | 0 | 0 | 0 | 0 | 0 | 68.2 | 127.6 | 18.79 | 15.86 | 27.08 | 13.57 | 2.259 | 1.906 | 1.606 | 1.618 | 4.37 | 6.19 | 209.227 | 59.359 | 83.946 | 4.42 | 6.22 | 3.25 | -18.6 | 18.6 | -0.2 | 0 | 209.227 | 7 | 0.351 | 888 | 395.27 | b
L 90x90x6 | 90 | 6 | 11 | 5.5 | 0 | 0 | 10.6 | 24.1 | 65.9 | 80.72 | 47.57 | 128.3 | 33.16 | 161.46 | 254.28 | -45 | 27.7 | 21.2 | 34.9 | 17.7 | 39.2 | 49 | 12.62 | 15.7 | 4.05 | -9.95 | 13.78 | -9.75 | 10.5 | 9.95 | 20.16 | 9.75 | 12.26 | 3.26 | 4.35 | 4.4 | -21.1 | 1.23 | 2.04 | 0 | 0 | 0 | 0 | 0 | 67.6 | 127.6 | 22.3 | 18.81 | 32.13 | 16.12 | 2.242 | 1.891 | 1.593 | 1.653 | 5.22 | 7.38 | 248.409 | 70.824 | 100.16 | 5.24 | 7.38 | 3.83 | -18.1 | 18.1 | -0.2 | 0 | 248.409 | 8.3 | 0.351 | 1060 | 331.132 | b
L 90x90x7 | 90 | 7 | 11 | 5.5 | 0 | 0 | 12.2 | 24.5 | 65.5 | 92.55 | 54.52 | 147.1 | 38.03 | 185.13 | 293.23 | -45 | 27.5 | 21.1 | 34.7 | 17.6 | 38.9 | 49 | 14.58 | 18.17 | 4.67 | -11.45 | 15.51 | -10.97 | 12.02 | 11.45 | 23.11 | 10.97 | 14.13 | 3.75 | 5.06 | 5.06 | -21 | 1.93 | 2.75 | 0 | 0 | 0 | 0 | 0 | 66.2 | 125.6 | 25.84 | 21.69 | 37.06 | 18.62 | 2.257 | 1.895 | 1.603 | 1.698 | 6.05 | 8.56 | 287.654 | 82.153 | 116.181 | 6.07 | 8.54 | 4.41 | -17.7 | 17.7 | -0.1 | 0 | 287.654 | 9.6 | 0.351 | 1220 | 287.705 | b
L 90x90x8 | 90 | 8 | 11 | 5.5 | 0 | 0 | 13.9 | 25 | 65 | 104.4 | 61.5 | 165.9 | 42.89 | 208.79 | 330.81 | -45 | 27.4 | 21 | 34.6 | 17.6 | 38.7 | 48.8 | 16.48 | 20.58 | 5.27 | -12.94 | 17.19 | -12.15 | 13.52 | 12.94 | 26.07 | 12.15 | 16.05 | 4.28 | 5.81 | 5.76 | -21 | 2.85 | 3.56 | 0 | 0 | 0 | 0 | 0 | 65 | 124.4 | 29.3 | 24.51 | 41.87 | 21.07 | 2.264 | 1.894 | 1.606 | 1.734 | 6.88 | 9.73 | 326.429 | 93.346 | 132.011 | 6.89 | 9.67 | 4.98 | -17.2 | 17.2 | -0.1 | 0 | 326.429 | 10.9 | 0.351 | 1390 | 252.518 | b
L 90x90x9 | 90 | 9 | 11 | 5.5 | 0 | 0 | 15.5 | 25.4 | 64.6 | 115.8 | 68.19 | 184 | 47.65 | 231.65 | 367.04 | -45 | 27.3 | 21 | 34.4 | 17.5 | 38.6 | 48.7 | 18.34 | 22.94 | 5.86 | -14.38 | 18.75 | -13.27 | 14.97 | 14.38 | 28.91 | 13.27 | 17.93 | 4.79 | 6.57 | 6.45 | -20.9 | 4.02 | 4.46 | 0 | 0 | 0 | 0 | 0 | 63.9 | 123.1 | 32.7 | 27.25 | 46.57 | 23.48 | 2.274 | 1.895 | 1.611 | 1.769 | 7.7 | 10.88 | 364.734 | 104.404 | 147.649 | 7.68 | 10.78 | 5.54 | -16.7 | 16.7 | -0.1 | 0 | 364.734 | 12.2 | 0.351 | 1550 | 226.452 | b
L 90x90x10 | 90 | 10 | 11 | 5.5 | 0 | 0 | 17.1 | 25.8 | 64.2 | 126.9 | 74.59 | 201.5 | 52.33 | 253.83 | 401.96 | -45 | 27.2 | 20.9 | 34.3 | 17.5 | 38.5 | 48.5 | 20.15 | 25.23 | 6.44 | -15.8 | 20.28 | -14.34 | 16.38 | 15.8 | 31.66 | 14.34 | 19.77 | 5.31 | 7.34 | 7.13 | -20.8 | 5.46 | 5.46 | 0 | 0 | 0 | 0 | 0 | 62.9 | 121.8 | 36.03 | 29.93 | 51.15 | 25.84 | 2.28 | 1.894 | 1.615 | 1.801 | 8.5 | 12.02 | 402.569 | 115.326 | 163.095 | 8.47 | 11.86 | 6.09 | -16.2 | 16.2 | 0 | 0 | 402.569 | 13.4 | 0.351 | 1710 | 205.263 | b
L 90x90x11 | 90 | 11 | 11 | 5.5 | 0 | 0 | 18.7 | 26.2 | 63.8 | 137.6 | 80.7 | 218.3 | 56.94 | 275.24 | 435.6 | -45 | 27.1 | 20.8 | 34.2 | 17.4 | 38.3 | 48.3 | 21.91 | 27.47 | 7.01 | -17.18 | 21.72 | -15.37 | 17.74 | 17.18 | 34.3 | 15.37 | 21.57 | 5.83 | 8.13 | 7.81 | -20.7 | 7.19 | 6.54 | 0 | 0 | 0 | 0 | 0 | 61.9 | 120.5 | 39.29 | 32.53 | 55.62 | 28.16 | 2.287 | 1.894 | 1.621 | 1.832 | 9.29 | 13.15 | 439.934 | 126.112 | 178.349 | 9.23 | 12.91 | 6.63 | -15.7 | 15.7 | 0 | 0 | 439.934 | 14.7 | 0.351 | 1870 | 187.701 | b
L 90x90x16 | 90 | 16 | 11 | 5.5 | 0 | 0 | 26.4 | 28.1 | 61.9 | 186.4 | 107 | 293.5 | 79.4 | 372.9 | 585.74 | -45 | 26.6 | 20.1 | 33.4 | 17.4 | 37.6 | 47.1 | 30.26 | 37.84 | 9.67 | -23.74 | 28.27 | -19.99 | 24.1 | 23.74 | 46.12 | 19.99 | 30.11 | 8.45 | 12.39 | 11.16 | -20.1 | 21.02 | 13.13 | 0 | 0 | 0 | 0 | 0 | 57.3 | 114.2 | 54.76 | 44.56 | 76.31 | 39.24 | 2.307 | 1.877 | 1.655 | 1.964 | 13.12 | 18.55 | 619.709 | 178.009 | 251.742 | 12.87 | 17.79 | 9.21 | -13.4 | 13.4 | 0.1 | 0 | 619.709 | 20.7 | 0.351 | 2640 | 132.955 | b
L 100x100x6 | 100 | 6 | 12 | 6 | 0 | 0 | 11.8 | 26.4 | 73.6 | 111.1 | 65.25 | 176.3 | 45.8 | 222.1 | 351.42 | -45 | 30.7 | 23.5 | 38.7 | 19.7 | 43.4 | 54.6 | 15.68 | 19.48 | 5.04 | -12.33 | 17.36 | -12.26 | 13.04 | 12.33 | 24.93 | 12.26 | 15.09 | 3.6 | 4.8 | 4.84 | -23.4 | 1.37 | 2.28 | 0 | 0 | 0 | 0 | 0 | 75.9 | 142.1 | 27.66 | 23.38 | 39.93 | 20.02 | 2.243 | 1.896 | 1.602 | 1.633 | 5.82 | 8.23 | 277.192 | 78.964 | 111.672 | 6.5 | 9.16 | 4.76 | -20.4 | 20.4 | -0.2 | 0 | 277.192 | 9.3 | 0.39 | 1180 | 330.508 | b
L 100x100x7 | 100 | 7 | 12 | 6 | 0 | 0 | 13.7 | 26.9 | 73.1 | 128.2 | 75.48 | 203.7 | 52.72 | 256.42 | 406.1 | -45 | 30.6 | 23.5 | 38.6 | 19.6 | 43.3 | 54.4 | 18.13 | 22.58 | 5.81 | -14.25 | 19.59 | -13.85 | 15.01 | 14.25 | 28.81 | 13.85 | 17.54 | 4.18 | 5.62 | 5.63 | -23.4 | 2.16 | 3.08 | 0 | 0 | 0 | 0 | 0 | 74.4 | 140.6 | 32.08 | 27 | 46.11 | 23.15 | 2.252 | 1.895 | 1.601 | 1.671 | 6.76 | 9.55 | 321.137 | 91.65 | 129.613 | 7.54 | 10.61 | 5.49 | -20 | 20 | -0.2 | 0 | 321.137 | 10.8 | 0.39 | 1370 | 284.672 | b
L 100x100x8 | 100 | 8 | 12 | 6 | 0 | 0 | 15.5 | 27.4 | 72.6 | 144.8 | 85.35 | 230.2 | 59.49 | 289.69 | 459.05 | -45 | 30.6 | 23.5 | 38.5 | 19.6 | 43.3 | 54.4 | 20.54 | 25.61 | 6.56 | -16.11 | 21.72 | -15.37 | 16.91 | 16.11 | 32.56 | 15.37 | 19.94 | 4.76 | 6.45 | 6.42 | -23.4 | 3.19 | 3.99 | 0 | 0 | 0 | 0 | 0 | 73.1 | 139.3 | 36.42 | 30.54 | 52.16 | 26.22 | 2.26 | 1.895 | 1.602 | 1.706 | 7.68 | 10.86 | 364.612 | 104.2 | 147.361 | 8.56 | 12.04 | 6.21 | -19.5 | 19.5 | -0.1 | 0 | 364.612 | 12.2 | 0.39 | 1550 | 251.613 | b
L 100x100x9 | 100 | 9 | 12 | 6 | 0 | 0 | 17.3 | 27.8 | 72.2 | 161 | 94.86 | 255.9 | 66.13 | 322.03 | 510.31 | -45 | 30.5 | 23.4 | 38.4 | 19.5 | 43.1 | 54.3 | 22.88 | 28.58 | 7.31 | -17.95 | 23.79 | -16.82 | 18.75 | 17.95 | 36.19 | 16.82 | 22.3 | 5.34 | 7.28 | 7.19 | -23.3 | 4.5 | 5 | 0 | 0 | 0 | 0 | 0 | 71.9 | 137.8 | 40.68 | 34 | 58.08 | 29.24 | 2.266 | 1.894 | 1.605 | 1.738 | 8.6 | 12.16 | 407.617 | 116.615 | 164.918 | 9.56 | 13.43 | 6.91 | -19.1 | 19.1 | -0.1 | 0 | 407.617 | 13.6 | 0.39 | 1730 | 225.434 | b
L 100x100x10 | 100 | 10 | 12 | 6 | 0 | 0 | 19.2 | 28.2 | 71.8 | 176.7 | 104 | 280.7 | 72.66 | 353.36 | 559.91 | -45 | 30.4 | 23.3 | 38.3 | 19.5 | 43 | 54 | 25.17 | 31.48 | 8.04 | -19.75 | 25.76 | -18.21 | 20.53 | 19.75 | 39.7 | 18.21 | 24.62 | 5.92 | 8.12 | 7.96 | -23.2 | 6.12 | 6.12 | 0 | 0 | 0 | 0 | 0 | 70.9 | 136.5 | 44.87 | 37.38 | 63.88 | 32.2 | 2.272 | 1.893 | 1.609 | 1.769 | 9.5 | 13.44 | 450.152 | 128.893 | 182.283 | 10.54 | 14.79 | 7.6 | -18.6 | 18.6 | -0.1 | 0 | 450.152 | 15.1 | 0.39 | 1920 | 203.125 | b
L 100x100x11 | 100 | 11 | 12 | 6 | 0 | 0 | 20.9 | 28.6 | 71.4 | 191.9 | 112.8 | 304.7 | 79.09 | 383.79 | 607.89 | -45 | 30.3 | 23.2 | 38.1 | 19.4 | 42.9 | 53.9 | 27.41 | 34.32 | 8.75 | -21.49 | 27.63 | -19.53 | 22.27 | 21.49 | 43.09 | 19.53 | 26.89 | 6.49 | 8.98 | 8.72 | -23.1 | 8.08 | 7.34 | 0 | 0 | 0 | 0 | 0 | 69.9 | 135.2 | 48.99 | 40.69 | 69.54 | 35.12 | 2.279 | 1.893 | 1.614 | 1.798 | 10.4 | 14.7 | 492.217 | 141.037 | 199.456 | 11.51 | 16.13 | 8.28 | -18.1 | 18.1 | -0.1 | 0 | 492.217 | 16.4 | 0.39 | 2090 | 186.603 | b
L 100x100x12 | 100 | 12 | 12 | 6 | 0 | 0 | 22.7 | 29 | 71 | 206.7 | 121.3 | 327.9 | 85.44 | 413.34 | 654.3 | -45 | 30.2 | 23.1 | 38 | 19.4 | 42.7 | 53.7 | 29.6 | 37.09 | 9.45 | -23.2 | 29.42 | -20.81 | 23.96 | 23.2 | 46.37 | 20.81 | 29.12 | 7.07 | 9.85 | 9.48 | -23 | 10.39 | 8.66 | 0 | 0 | 0 | 0 | 0 | 68.9 | 133.9 | 53.03 | 43.92 | 75.08 | 38 | 2.286 | 1.893 | 1.619 | 1.826 | 11.28 | 15.95 | 533.812 | 153.044 | 216.437 | 12.46 | 17.43 | 8.95 | -17.6 | 17.6 | 0 | 0 | 533.812 | 17.8 | 0.39 | 2270 | 171.806 | b
L 100x100x14 | 100 | 14 | 12 | 6 | 0 | 0 | 26.2 | 29.8 | 70.2 | 235 | 137.1 | 372.1 | 97.92 | 470.02 | 742.49 | -45 | 30 | 22.9 | 37.7 | 19.3 | 42.4 | 53.2 | 33.85 | 42.45 | 10.82 | -26.54 | 32.84 | -23.23 | 27.22 | 26.54 | 52.62 | 23.23 | 33.48 | 8.23 | 11.65 | 10.98 | -22.8 | 16.21 | 11.58 | 0 | 0 | 0 | 0 | 0 | 67 | 131.5 | 60.92 | 50.16 | 85.78 | 43.62 | 2.295 | 1.89 | 1.63 | 1.878 | 13.02 | 18.41 | 615.592 | 176.652 | 249.823 | 14.32 | 19.95 | 10.26 | -16.7 | 16.7 | 0 | 0 | 615.592 | 20.6 | 0.39 | 2620 | 148.855 | b
L 100x100x16 | 100 | 16 | 12 | 6 | 0 | 0 | 29.6 | 30.6 | 69.4 | 261.7 | 151.5 | 413.3 | 110.2 | 523.5 | 824.78 | -45 | 29.7 | 22.6 | 37.4 | 19.3 | 42 | 52.8 | 37.99 | 47.57 | 12.14 | -29.76 | 36.06 | -25.5 | 30.34 | 29.76 | 58.45 | 25.5 | 37.7 | 9.38 | 13.53 | 12.47 | -22.6 | 23.75 | 14.84 | 0 | 0 | 0 | 0 | 0 | 65.2 | 129.1 | 68.55 | 56.09 | 96 | 49.09 | 2.303 | 1.885 | 1.642 | 1.925 | 14.72 | 20.82 | 695.492 | 199.717 | 282.442 | 16.11 | 22.36 | 11.53 | -15.7 | 15.7 | 0.1 | 0 | 695.492 | 23.2 | 0.39 | 2960 | 131.757 | b
L 100x100x18 | 100 | 18 | 12 | 6 | 0 | 0 | 32.9 | 31.3 | 68.7 | 287 | 164.6 | 451.6 | 122 | 573.6 | 901.42 | -45 | 29.5 | 22.4 | 37 | 19 | 41.7 | 52.3 | 41.94 | 52.46 | 13.41 | -32.9 | 39.1 | -27.56 | 33.26 | 32.9 | 63.87 | 27.56 | 41.8 | 10.56 | 15.43 | 13.94 | -22.3 | 33.18 | 18.43 | 0 | 0 | 0 | 0 | 0 | 63.4 | 126.5 | 75.94 | 61.74 | 105.74 | 54.42 | 2.308 | 1.877 | 1.656 | 1.975 | 16.38 | 23.16 | 773.512 | 222.239 | 314.294 | 17.85 | 24.65 | 12.77 | -14.8 | 14.8 | 0.2 | 0 | 773.512 | 25.8 | 0.39 | 3290 | 118.541 | b
L 110x110x6 | 110 | 6 | 12 | 6 | 0 | 0 | 13 | 28.9 | 81.1 | 149.5 | 87.87 | 237.3 | 61.6 | 298.9 | 473.28 | -45 | 33.9 | 26 | 42.7 | 21.8 | 47.9 | 60.3 | 19.1 | 23.76 | 6.15 | -15.04 | 21.32 | -15.07 | 15.93 | 15.04 | 30.51 | 15.07 | 18.43 | 3.97 | 5.31 | 5.34 | -25.9 | 1.51 | 2.52 | 0 | 0 | 0 | 0 | 0 | 82.9 | 156.2 | 33.7 | 28.45 | 48.59 | 24.35 | 2.241 | 1.892 | 1.593 | 1.616 | 6.42 | 9.08 | 305.392 | 87.105 | 123.185 | 7.92 | 11.17 | 5.79 | -22.9 | 22.9 | -0.2 | 0 | 305.392 | 10.2 | 0.43 | 1300 | 330.769 | b
L 110x110x7 | 110 | 7 | 12 | 6 | 0 | 0 | 15.1 | 29.4 | 80.6 | 172.7 | 101.7 | 274.4 | 70.94 | 345.34 | 547.39 | -45 | 33.9 | 26 | 42.7 | 21.7 | 47.9 | 60.2 | 22.12 | 27.55 | 7.05 | -17.4 | 24.15 | -17.06 | 18.34 | 17.4 | 35.28 | 17.06 | 21.43 | 4.62 | 6.22 | 6.22 | -25.9 | 2.38 | 3.41 | 0 | 0 | 0 | 0 | 0 | 81.4 | 154.7 | 39.11 | 32.89 | 56.16 | 28.17 | 2.248 | 1.89 | 1.592 | 1.651 | 7.45 | 10.54 | 354.037 | 101.147 | 143.044 | 9.19 | 12.95 | 6.69 | -22.5 | 22.5 | -0.1 | 0 | 354.037 | 11.9 | 0.43 | 1510 | 284.768 | b
L 110x110x8 | 110 | 8 | 12 | 6 | 0 | 0 | 17.1 | 29.9 | 80.1 | 195.3 | 115.2 | 310.5 | 80.11 | 390.61 | 619.39 | -45 | 33.8 | 26 | 42.6 | 21.6 | 47.8 | 60.2 | 25.08 | 31.27 | 7.98 | -19.69 | 26.83 | -18.97 | 20.68 | 19.69 | 39.92 | 18.97 | 24.37 | 5.26 | 7.13 | 7.08 | -25.9 | 3.53 | 4.42 | 0 | 0 | 0 | 0 | 0 | 80.2 | 153.4 | 44.42 | 37.23 | 63.59 | 31.93 | 2.256 | 1.891 | 1.593 | 1.683 | 8.48 | 11.99 | 402.212 | 115.054 | 162.711 | 10.44 | 14.7 | 7.56 | -22 | 22 | -0.1 | 0 | 402.212 | 13.4 | 0.43 | 1710 | 251.462 | b
L 110x110x9 | 110 | 9 | 12 | 6 | 0 | 0 | 19.1 | 30.3 | 79.7 | 217.3 | 128.2 | 345.5 | 89.1 | 434.6 | 689.3 | -45 | 33.7 | 25.9 | 42.5 | 21.6 | 47.7 | 60.1 | 27.97 | 34.92 | 8.89 | -21.94 | 29.41 | -20.8 | 22.95 | 21.94 | 44.42 | 20.8 | 27.26 | 5.9 | 8.04 | 7.94 | -25.8 | 4.99 | 5.54 | 0 | 0 | 0 | 0 | 0 | 79 | 152 | 49.65 | 41.49 | 70.88 | 35.63 | 2.263 | 1.891 | 1.596 | 1.713 | 9.5 | 13.43 | 449.917 | 128.826 | 182.187 | 11.67 | 16.41 | 8.43 | -21.5 | 21.5 | -0.1 | 0 | 449.917 | 15 | 0.43 | 1910 | 225.131 | b
L 110x110x10 | 110 | 10 | 13 | 6.5 | 0 | 0 | 21.2 | 30.6 | 79.4 | 238 | 140.2 | 378.2 | 97.74 | 475.94 | 754.42 | -45 | 33.5 | 25.7 | 42.3 | 21.5 | 47.4 | 59.7 | 30.75 | 38.41 | 9.81 | -24.13 | 31.92 | -22.56 | 25.17 | 24.13 | 48.62 | 22.56 | 29.99 | 6.53 | 8.91 | 8.79 | -25.6 | 6.79 | 6.79 | 0 | 0 | 0 | 0 | 0 | 78.8 | 151.2 | 54.68 | 45.67 | 78.02 | 39.27 | 2.266 | 1.893 | 1.605 | 1.741 | 10.5 | 14.85 | 497.786 | 142.461 | 201.471 | 12.85 | 18.05 | 9.28 | -20.9 | 20.9 | -0.1 | 0 | 497.786 | 16.6 | 0.429 | 2120 | 202.358 | b
L 110x110x11 | 110 | 11 | 13 | 6.5 | 0 | 0 | 23.2 | 31.1 | 78.9 | 258.8 | 152.4 | 411.2 | 106.4 | 517.6 | 820.33 | -45 | 33.4 | 25.6 | 42.1 | 21.4 | 47.2 | 59.5 | 33.52 | 41.92 | 10.69 | -26.28 | 34.26 | -24.22 | 27.32 | 26.28 | 52.87 | 24.22 | 32.79 | 7.16 | 9.83 | 9.64 | -25.6 | 8.97 | 8.15 | 0 | 0 | 0 | 0 | 0 | 77.8 | 150.2 | 59.75 | 49.76 | 85.02 | 42.86 | 2.274 | 1.894 | 1.608 | 1.769 | 11.49 | 16.26 | 544.551 | 155.961 | 220.562 | 14.04 | 19.7 | 10.12 | -20.5 | 20.5 | -0.1 | 0 | 544.551 | 18.2 | 0.429 | 2320 | 184.914 | b
L 110x110x12 | 110 | 12 | 13 | 6.5 | 0 | 0 | 25.1 | 31.5 | 78.5 | 279.1 | 164.1 | 443.2 | 115 | 558.2 | 884.29 | -45 | 33.3 | 25.6 | 42 | 21.4 | 47.1 | 59.4 | 36.24 | 45.35 | 11.56 | -28.4 | 36.55 | -25.84 | 29.43 | 28.4 | 56.98 | 25.84 | 35.54 | 7.8 | 10.78 | 10.47 | -25.5 | 11.55 | 9.62 | 0 | 0 | 0 | 0 | 0 | 76.8 | 148.9 | 64.73 | 53.76 | 91.88 | 46.4 | 2.279 | 1.893 | 1.612 | 1.795 | 12.48 | 17.65 | 590.846 | 169.325 | 239.462 | 15.21 | 21.32 | 10.94 | -20 | 20 | -0.1 | 0 | 590.846 | 19.7 | 0.429 | 2510 | 170.916 | b
L 110x110x14 | 110 | 14 | 13 | 6.5 | 0 | 0 | 29 | 32.3 | 77.7 | 318.1 | 186.3 | 504.4 | 131.8 | 636.2 | 1006.48 | -45 | 33.1 | 25.3 | 41.7 | 21.3 | 46.8 | 58.9 | 41.48 | 52.02 | 13.25 | -32.52 | 40.86 | -28.89 | 33.48 | 32.52 | 64.85 | 28.89 | 40.92 | 9.06 | 12.7 | 12.14 | -25.3 | 18.04 | 12.88 | 0 | 0 | 0 | 0 | 0 | 74.9 | 146.5 | 74.46 | 61.52 | 105.19 | 53.32 | 2.29 | 1.892 | 1.622 | 1.846 | 14.42 | 20.39 | 682.026 | 195.647 | 276.686 | 17.5 | 24.45 | 12.55 | -19 | 19 | 0 | 0 | 682.026 | 22.8 | 0.429 | 2900 | 147.931 | b
L 120x120x7 | 120 | 7 | 13 | 6.5 | 0 | 0 | 16.5 | 31.8 | 88.2 | 225.6 | 132.8 | 358.4 | 92.8 | 451.2 | 714.73 | -45 | 37 | 28.4 | 46.6 | 23.7 | 52.3 | 65.8 | 26.45 | 32.92 | 8.5 | -20.81 | 29.21 | -20.65 | 22 | 20.81 | 42.24 | 20.65 | 25.57 | 5.04 | 6.76 | 6.79 | -28.3 | 2.61 | 3.73 | 0 | 0 | 0 | 0 | 0 | 89.7 | 169.7 | 46.71 | 39.35 | 67.2 | 33.69 | 2.245 | 1.891 | 1.591 | 1.631 | 8.15 | 11.53 | 387.571 | 110.645 | 156.475 | 10.98 | 15.47 | 8.01 | -24.8 | 24.8 | -0.2 | 0 | 387.571 | 13 | 0.469 | 1650 | 284.242 | b
L 120x120x8 | 120 | 8 | 13 | 6.5 | 0 | 0 | 18.7 | 32.2 | 87.8 | 255.4 | 150.6 | 406 | 104.8 | 510.8 | 809.91 | -45 | 36.9 | 28.4 | 46.5 | 23.7 | 52.2 | 65.8 | 30.01 | 37.4 | 9.56 | -23.58 | 32.5 | -22.98 | 24.83 | 23.58 | 47.85 | 22.98 | 29.11 | 5.75 | 7.76 | 7.74 | -28.2 | 3.87 | 4.84 | 0 | 0 | 0 | 0 | 0 | 88.3 | 168.3 | 53.1 | 44.59 | 76.15 | 38.21 | 2.252 | 1.891 | 1.591 | 1.663 | 9.28 | 13.12 | 440.446 | 125.909 | 178.062 | 12.48 | 17.58 | 9.06 | -24.4 | 24.4 | -0.1 | 0 | 440.446 | 14.7 | 0.469 | 1870 | 250.802 | b
L 120x120x9 | 120 | 9 | 13 | 6.5 | 0 | 0 | 21 | 32.7 | 87.3 | 284.5 | 167.9 | 452.4 | 116.7 | 569.1 | 902.58 | -45 | 36.8 | 28.3 | 46.4 | 23.6 | 52 | 65.6 | 33.51 | 41.8 | 10.66 | -26.29 | 35.66 | -25.24 | 27.6 | 26.29 | 53.32 | 25.24 | 32.59 | 6.44 | 8.76 | 8.68 | -28.2 | 5.48 | 6.08 | 0 | 0 | 0 | 0 | 0 | 87.1 | 166.8 | 59.39 | 49.73 | 84.94 | 42.66 | 2.259 | 1.891 | 1.593 | 1.691 | 10.4 | 14.7 | 492.851 | 141.037 | 199.456 | 13.96 | 19.65 | 10.1 | -23.9 | 23.9 | -0.1 | 0 | 492.851 | 16.5 | 0.469 | 2100 | 223.333 | b
L 120x120x10 | 120 | 10 | 13 | 6.5 | 0 | 0 | 23.2 | 33.1 | 86.9 | 312.9 | 184.6 | 497.6 | 128.3 | 625.9 | 992.79 | -45 | 36.7 | 28.2 | 46.3 | 23.5 | 51.9 | 65.4 | 36.94 | 46.12 | 11.74 | -28.97 | 38.72 | -27.38 | 30.28 | 28.97 | 58.64 | 27.38 | 36.03 | 7.14 | 9.75 | 9.62 | -28.1 | 7.46 | 7.46 | 0 | 0 | 0 | 0 | 0 | 86 | 165.4 | 65.59 | 54.78 | 93.57 | 47.05 | 2.264 | 1.891 | 1.596 | 1.718 | 11.5 | 16.26 | 544.786 | 156.029 | 220.658 | 15.41 | 21.68 | 11.12 | -23.4 | 23.4 | -0.1 | 0 | 544.786 | 18.2 | 0.469 | 2320 | 202.155 | b
L 120x120x11 | 120 | 11 | 13 | 6.5 | 0 | 0 | 25.4 | 33.6 | 86.4 | 340.6 | 200.9 | 541.5 | 139.8 | 681.3 | 1080.58 | -45 | 36.6 | 28.1 | 46.2 | 23.5 | 51.8 | 65.2 | 40.31 | 50.37 | 12.8 | -31.57 | 41.63 | -29.46 | 32.9 | 31.57 | 63.82 | 29.46 | 39.41 | 7.84 | 10.76 | 10.55 | -28.1 | 9.85 | 8.96 | 0 | 0 | 0 | 0 | 0 | 84.9 | 164.4 | 71.7 | 59.73 | 102.05 | 51.38 | 2.271 | 1.892 | 1.599 | 1.744 | 12.59 | 17.81 | 596.251 | 170.886 | 241.669 | 16.85 | 23.67 | 12.13 | -22.9 | 22.9 | -0.1 | 0 | 596.251 | 19.9 | 0.469 | 2540 | 184.646 | b
L 120x120x12 | 120 | 12 | 13 | 6.5 | 0 | 0 | 27.5 | 34 | 86 | 367.7 | 216.6 | 584.3 | 151.1 | 735.4 | 1166 | -45 | 36.5 | 28.1 | 46.1 | 23.4 | 51.6 | 65.1 | 43.62 | 54.54 | 13.85 | -34.15 | 44.49 | -31.46 | 35.46 | 34.15 | 68.86 | 31.46 | 42.73 | 8.53 | 11.78 | 11.47 | -28 | 12.7 | 10.58 | 0 | 0 | 0 | 0 | 0 | 84 | 163.2 | 77.72 | 64.6 | 110.38 | 55.65 | 2.276 | 1.892 | 1.603 | 1.769 | 13.68 | 19.35 | 647.246 | 185.607 | 262.487 | 18.26 | 25.63 | 13.13 | -22.4 | 22.4 | 0 | 0 | 647.246 | 21.6 | 0.469 | 2750 | 170.545 | b
L 120x120x13 | 120 | 13 | 13 | 6.5 | 0 | 0 | 29.7 | 34.4 | 85.6 | 394 | 231.8 | 625.8 | 162.2 | 788 | 1249.08 | -45 | 36.4 | 27.9 | 45.9 | 23.4 | 51.5 | 64.9 | 46.86 | 58.63 | 14.89 | -36.66 | 47.2 | -33.38 | 37.94 | 36.66 | 73.75 | 33.38 | 46.01 | 9.22 | 12.8 | 12.39 | -27.9 | 16.02 | 12.33 | 0 | 0 | 0 | 0 | 0 | 83 | 161.9 | 83.65 | 69.37 | 118.55 | 59.86 | 2.282 | 1.892 | 1.607 | 1.793 | 14.75 | 20.87 | 697.771 | 200.192 | 283.114 | 19.66 | 27.56 | 14.11 | -21.9 | 21.9 | 0 | 0 | 697.771 | 23.3 | 0.469 | 2970 | 157.912 | b
L 120x120x14 | 120 | 14 | 13 | 6.5 | 0 | 0 | 31.8 | 34.8 | 85.2 | 419.8 | 246.5 | 666.3 | 173.3 | 839.6 | 1329.88 | -45 | 36.3 | 27.8 | 45.8 | 23.3 | 51.3 | 64.7 | 50.03 | 62.65 | 15.91 | -39.14 | 49.86 | -35.26 | 40.39 | 39.14 | 78.52 | 35.26 | 49.25 | 9.91 | 13.85 | 13.3 | -27.8 | 19.86 | 14.19 | 0 | 0 | 0 | 0 | 0 | 82.1 | 160.8 | 89.5 | 74.05 | 126.57 | 64.01 | 2.286 | 1.892 | 1.612 | 1.816 | 15.82 | 22.37 | 747.826 | 214.642 | 303.549 | 21.03 | 29.44 | 15.08 | -21.4 | 21.4 | 0 | 0 | 747.826 | 25 | 0.469 | 3180 | 147.484 | b
L 120x120x15 | 120 | 15 | 13 | 6.5 | 0 | 0 | 33.9 | 35.1 | 84.9 | 444.9 | 260.7 | 705.6 | 184.2 | 889.8 | 1408.43 | -45 | 36.2 | 27.7 | 45.6 | 23.3 | 51.2 | 64.5 | 53.15 | 66.59 | 16.92 | -41.58 | 52.41 | -37.06 | 42.78 | 41.58 | 83.16 | 37.06 | 52.43 | 10.61 | 14.91 | 14.2 | -27.6 | 24.25 | 16.17 | 0 | 0 | 0 | 0 | 0 | 81.2 | 159.3 | 95.26 | 78.64 | 134.44 | 68.11 | 2.291 | 1.891 | 1.617 | 1.838 | 16.88 | 23.86 | 797.411 | 228.955 | 323.792 | 22.39 | 31.3 | 16.03 | -21 | 21 | 0 | 0 | 797.411 | 26.6 | 0.469 | 3390 | 138.348 | b
L 120x120x16 | 120 | 16 | 13 | 6.5 | 0 | 0 | 36 | 35.5 | 84.5 | 469.4 | 274.4 | 743.8 | 195 | 938.8 | 1484.78 | -45 | 36.1 | 27.6 | 45.4 | 23.3 | 51.1 | 64.2 | 56.19 | 70.45 | 17.91 | -43.97 | 54.88 | -38.81 | 45.11 | 43.97 | 87.66 | 38.81 | 55.57 | 11.3 | 15.98 | 15.11 | -27.5 | 29.21 | 18.25 | 0 | 0 | 0 | 0 | 0 | 80.4 | 158.1 | 100.94 | 83.13 | 142.16 | 72.17 | 2.296 | 1.891 | 1.622 | 1.86 | 17.92 | 25.34 | 846.526 | 243.134 | 343.843 | 23.72 | 33.11 | 16.98 | -20.5 | 20.5 | 0.1 | 0 | 846.526 | 28.3 | 0.469 | 3600 | 130.278 | b
L 130x130x8 | 130 | 8 | 14 | 7 | 0 | 0 | 20.4 | 34.6 | 95.4 | 326.7 | 192.5 | 519.2 | 134.3 | 653.5 | 1035.66 | -45 | 40 | 30.7 | 50.5 | 25.7 | 56.6 | 71.3 | 35.38 | 44.06 | 11.36 | -27.82 | 38.75 | -27.42 | 29.38 | 27.82 | 56.48 | 27.42 | 34.26 | 6.23 | 8.39 | 8.4 | -30.6 | 4.21 | 5.27 | 0 | 0 | 0 | 0 | 0 | 96.4 | 183 | 62.54 | 52.61 | 89.84 | 45.05 | 2.248 | 1.891 | 1.591 | 1.643 | 10.08 | 14.26 | 478.731 | 136.763 | 193.412 | 14.7 | 20.71 | 10.7 | -26.7 | 26.7 | -0.2 | 0 | 478.731 | 16 | 0.508 | 2040 | 249.02 | b
L 130x130x9 | 130 | 9 | 14 | 7 | 0 | 0 | 22.8 | 35.1 | 94.9 | 364.4 | 214.9 | 579.2 | 149.5 | 728.7 | 1155.56 | -45 | 40 | 30.7 | 50.4 | 25.6 | 56.6 | 71.2 | 39.54 | 49.29 | 12.58 | -31.07 | 42.6 | -30.12 | 32.68 | 31.07 | 63.01 | 30.12 | 38.39 | 7 | 9.48 | 9.43 | -30.6 | 5.96 | 6.62 | 0 | 0 | 0 | 0 | 0 | 95.1 | 181.7 | 70 | 58.72 | 100.28 | 50.33 | 2.253 | 1.89 | 1.591 | 1.671 | 11.29 | 15.97 | 535.836 | 153.248 | 216.725 | 16.45 | 23.17 | 11.93 | -26.3 | 26.3 | -0.1 | 0 | 535.836 | 17.9 | 0.508 | 2280 | 222.807 | b
L 130x130x10 | 130 | 10 | 14 | 7 | 0 | 0 | 25.2 | 35.5 | 94.5 | 401.1 | 236.7 | 637.8 | 164.5 | 802.3 | 1272.52 | -45 | 39.9 | 30.6 | 50.3 | 25.5 | 56.4 | 71.1 | 43.63 | 54.43 | 13.86 | -34.23 | 46.25 | -32.73 | 35.89 | 34.23 | 69.38 | 32.73 | 42.47 | 7.75 | 10.56 | 10.45 | -30.5 | 8.12 | 8.12 | 0 | 0 | 0 | 0 | 0 | 93.9 | 180.2 | 77.36 | 64.72 | 110.54 | 55.54 | 2.26 | 1.891 | 1.593 | 1.697 | 12.5 | 17.68 | 592.471 | 169.597 | 239.846 | 18.18 | 25.58 | 13.14 | -25.8 | 25.8 | -0.1 | 0 | 592.471 | 19.8 | 0.508 | 2520 | 201.587 | b
L 130x130x11 | 130 | 11 | 14 | 7 | 0 | 0 | 27.6 | 36 | 94 | 437.1 | 257.9 | 694.9 | 179.2 | 874.1 | 1386.62 | -45 | 39.8 | 30.6 | 50.2 | 25.5 | 56.3 | 70.9 | 47.64 | 59.49 | 15.13 | -37.35 | 49.82 | -35.23 | 39.02 | 37.35 | 75.6 | 35.23 | 46.48 | 8.51 | 11.63 | 11.46 | -30.5 | 10.74 | 9.76 | 0 | 0 | 0 | 0 | 0 | 92.9 | 179.1 | 84.61 | 70.62 | 120.64 | 60.67 | 2.265 | 1.891 | 1.596 | 1.722 | 13.7 | 19.37 | 648.636 | 185.81 | 262.775 | 19.88 | 27.96 | 14.34 | -25.3 | 25.3 | -0.1 | 0 | 648.636 | 21.7 | 0.508 | 2760 | 184.058 | b
L 130x130x12 | 130 | 12 | 14 | 7 | 0 | 0 | 30 | 36.4 | 93.6 | 472.2 | 278.4 | 750.6 | 193.7 | 944.3 | 1497.88 | -45 | 39.7 | 30.5 | 50 | 25.4 | 56.1 | 70.7 | 51.58 | 64.46 | 16.38 | -40.42 | 53.26 | -37.64 | 42.07 | 40.42 | 81.65 | 37.64 | 50.44 | 9.26 | 12.72 | 12.47 | -30.4 | 13.85 | 11.54 | 0 | 0 | 0 | 0 | 0 | 91.9 | 177.8 | 91.77 | 76.43 | 130.57 | 65.74 | 2.271 | 1.891 | 1.599 | 1.747 | 14.88 | 21.04 | 704.331 | 201.888 | 285.513 | 21.57 | 30.3 | 15.52 | -24.8 | 24.8 | -0.1 | 0 | 704.331 | 23.5 | 0.508 | 3000 | 169.333 | b
L 130x130x13 | 130 | 13 | 14 | 7 | 0 | 0 | 32.3 | 36.8 | 93.2 | 506.5 | 298.4 | 804.9 | 208.1 | 1013 | 1606.36 | -45 | 39.6 | 30.4 | 49.9 | 25.4 | 56 | 70.5 | 55.46 | 69.35 | 17.61 | -43.41 | 56.55 | -39.99 | 45.07 | 43.41 | 87.56 | 39.99 | 54.35 | 10.01 | 13.82 | 13.47 | -30.3 | 17.49 | 13.45 | 0 | 0 | 0 | 0 | 0 | 90.9 | 176.6 | 98.83 | 82.13 | 140.33 | 70.75 | 2.276 | 1.892 | 1.603 | 1.769 | 16.06 | 22.71 | 759.556 | 217.83 | 308.058 | 23.22 | 32.59 | 16.69 | -24.3 | 24.3 | 0 | 0 | 759.556 | 25.4 | 0.508 | 3230 | 157.276 | b
L 130x130x14 | 130 | 14 | 14 | 7 | 0 | 0 | 34.7 | 37.2 | 92.8 | 540.1 | 317.8 | 857.8 | 222.3 | 1080.1 | 1712.1 | -45 | 39.5 | 30.3 | 49.8 | 25.3 | 55.9 | 70.2 | 59.27 | 74.15 | 18.83 | -46.37 | 59.76 | -42.26 | 48 | 46.37 | 93.32 | 42.26 | 58.2 | 10.76 | 14.94 | 14.46 | -30.2 | 21.69 | 15.5 | 0 | 0 | 0 | 0 | 0 | 90 | 175.4 | 105.79 | 87.73 | 149.93 | 75.69 | 2.281 | 1.892 | 1.607 | 1.791 | 17.22 | 24.35 | 814.311 | 233.636 | 330.412 | 24.86 | 34.85 | 17.84 | -23.8 | 23.8 | 0 | 0 | 814.311 | 27.2 | 0.508 | 3470 | 146.398 | b
L 130x130x15 | 130 | 15 | 14 | 7 | 0 | 0 | 37 | 37.6 | 92.4 | 572.9 | 336.5 | 909.4 | 236.3 | 1145.7 | 1815.15 | -45 | 39.4 | 30.2 | 49.6 | 25.3 | 55.7 | 70 | 63.01 | 78.88 | 20.03 | -49.29 | 62.88 | -44.45 | 50.86 | 49.29 | 98.93 | 44.45 | 62 | 11.51 | 16.06 | 15.44 | -30.1 | 26.5 | 17.67 | 0 | 0 | 0 | 0 | 0 | 89.1 | 174.2 | 112.66 | 93.24 | 159.36 | 80.58 | 2.286 | 1.892 | 1.611 | 1.813 | 18.37 | 25.99 | 868.596 | 249.307 | 352.573 | 26.48 | 37.07 | 18.98 | -23.3 | 23.3 | 0 | 0 | 868.596 | 29 | 0.508 | 3700 | 137.297 | b
L 130x130x16 | 130 | 16 | 14 | 7 | 0 | 0 | 39.3 | 38 | 92 | 605 | 354.7 | 959.7 | 250.3 | 1210 | 1915.57 | -45 | 39.3 | 30 | 49.4 | 25.3 | 55.6 | 69.8 | 66.67 | 83.52 | 21.21 | -52.15 | 65.9 | -46.6 | 53.69 | 52.15 | 104.4 | 46.6 | 65.75 | 12.26 | 17.21 | 16.43 | -30 | 31.94 | 19.96 | 0 | 0 | 0 | 0 | 0 | 88.2 | 173 | 119.44 | 98.64 | 168.63 | 85.4 | 2.29 | 1.891 | 1.615 | 1.833 | 19.52 | 27.61 | 922.411 | 264.842 | 374.543 | 28.07 | 39.25 | 20.11 | -22.8 | 22.8 | 0 | 0 | 922.411 | 30.9 | 0.508 | 3930 | 129.262 | b
L 140x140x9 | 140 | 9 | 15 | 7.5 | 0 | 0 | 24.6 | 37.5 | 102.5 | 457.8 | 269.8 | 727.6 | 188 | 915.6 | 1451.5 | -45 | 43.1 | 33.1 | 54.4 | 27.6 | 61 | 76.8 | 46.06 | 57.39 | 14.77 | -36.22 | 50.15 | -35.46 | 38.18 | 36.22 | 73.5 | 35.46 | 44.66 | 7.54 | 10.17 | 10.16 | -33 | 6.45 | 7.16 | 0 | 0 | 0 | 0 | 0 | 103.2 | 196.6 | 81.47 | 68.45 | 116.89 | 58.64 | 2.249 | 1.89 | 1.59 | 1.653 | 12.2 | 17.25 | 578.872 | 165.458 | 233.994 | 19.14 | 26.97 | 13.91 | -28.6 | 28.6 | -0.2 | 0 | 578.872 | 19.3 | 0.547 | 2460 | 222.358 | b
L 140x140x10 | 140 | 10 | 15 | 7.5 | 0 | 0 | 27.2 | 37.9 | 102.1 | 504.4 | 297.6 | 802 | 206.9 | 1008.9 | 1600.06 | -45 | 43 | 33.1 | 54.3 | 27.6 | 60.8 | 76.7 | 50.86 | 63.42 | 16.17 | -39.93 | 54.5 | -38.56 | 41.97 | 39.93 | 81.01 | 38.56 | 49.43 | 8.37 | 11.36 | 11.27 | -32.9 | 8.79 | 8.79 | 0 | 0 | 0 | 0 | 0 | 102 | 195 | 90.08 | 75.49 | 128.93 | 64.73 | 2.256 | 1.891 | 1.591 | 1.679 | 13.5 | 19.09 | 640.207 | 183.164 | 259.034 | 21.17 | 29.81 | 15.33 | -28.1 | 28.1 | -0.1 | 0 | 640.207 | 21.4 | 0.547 | 2720 | 201.103 | b
L 140x140x11 | 140 | 11 | 15 | 7.5 | 0 | 0 | 29.8 | 38.4 | 101.6 | 550.1 | 324.6 | 874.7 | 225.5 | 1100.2 | 1745.24 | -45 | 42.9 | 33 | 54.1 | 27.5 | 60.7 | 76.5 | 55.57 | 69.36 | 17.65 | -43.6 | 58.75 | -41.54 | 45.66 | 43.6 | 88.36 | 41.54 | 54.14 | 9.18 | 12.51 | 12.37 | -32.9 | 11.63 | 10.57 | 0 | 0 | 0 | 0 | 0 | 100.9 | 193.9 | 98.58 | 82.43 | 140.79 | 70.75 | 2.261 | 1.89 | 1.593 | 1.703 | 14.79 | 20.92 | 701.072 | 200.735 | 283.882 | 23.17 | 32.6 | 16.74 | -27.7 | 27.7 | -0.1 | 0 | 701.072 | 23.4 | 0.547 | 2980 | 183.557 | b
L 140x140x12 | 140 | 12 | 15 | 7.5 | 0 | 0 | 32.4 | 38.8 | 101.2 | 594.8 | 350.9 | 945.7 | 243.9 | 1189.6 | 1887.1 | -45 | 42.8 | 32.9 | 54 | 27.4 | 60.5 | 76.3 | 60.22 | 75.2 | 19.12 | -47.21 | 62.84 | -44.44 | 49.29 | 47.21 | 95.53 | 44.44 | 58.78 | 9.99 | 13.68 | 13.46 | -32.8 | 15 | 12.5 | 0 | 0 | 0 | 0 | 0 | 99.8 | 192.6 | 106.98 | 89.25 | 152.46 | 76.69 | 2.266 | 1.891 | 1.596 | 1.726 | 16.08 | 22.74 | 761.467 | 218.169 | 308.538 | 25.14 | 35.34 | 18.12 | -27.2 | 27.2 | -0.1 | 0 | 761.467 | 25.4 | 0.547 | 3240 | 168.827 | b
L 140x140x13 | 140 | 13 | 15 | 7.5 | 0 | 0 | 35 | 39.2 | 100.8 | 638.5 | 376.5 | 1015 | 262 | 1277 | 2025.68 | -45 | 42.7 | 32.8 | 53.9 | 27.4 | 60.4 | 76.1 | 64.78 | 80.96 | 20.57 | -50.74 | 66.79 | -47.23 | 52.82 | 50.74 | 102.53 | 47.23 | 63.37 | 10.8 | 14.85 | 14.54 | -32.7 | 18.95 | 14.58 | 0 | 0 | 0 | 0 | 0 | 98.8 | 191.3 | 115.26 | 95.97 | 163.96 | 82.56 | 2.272 | 1.891 | 1.599 | 1.748 | 17.36 | 24.54 | 821.392 | 235.468 | 333.002 | 27.09 | 38.05 | 19.49 | -26.7 | 26.7 | -0.1 | 0 | 821.392 | 27.5 | 0.547 | 3500 | 156.286 | b
L 140x140x14 | 140 | 14 | 15 | 7.5 | 0 | 0 | 37.5 | 39.6 | 100.4 | 681.4 | 401.4 | 1083 | 280 | 1363 | 2161.04 | -45 | 42.6 | 32.7 | 53.7 | 27.3 | 60.2 | 75.9 | 69.28 | 86.62 | 22 | -54.23 | 70.65 | -49.95 | 56.3 | 54.23 | 109.4 | 49.95 | 67.89 | 11.61 | 16.04 | 15.62 | -32.6 | 23.52 | 16.8 | 0 | 0 | 0 | 0 | 0 | 97.8 | 190 | 123.44 | 102.58 | 175.27 | 88.36 | 2.276 | 1.891 | 1.602 | 1.769 | 18.62 | 26.33 | 880.847 | 252.631 | 357.274 | 29.01 | 40.71 | 20.84 | -26.2 | 26.2 | 0 | 0 | 880.847 | 29.4 | 0.547 | 3750 | 145.867 | b
L 140x140x15 | 140 | 15 | 15 | 7.5 | 0 | 0 | 40 | 40 | 100 | 723.3 | 425.6 | 1149 | 297.7 | 1446.7 | 2293.23 | -45 | 42.5 | 32.6 | 53.6 | 27.3 | 60.1 | 75.7 | 73.7 | 92.2 | 23.41 | -57.66 | 74.36 | -52.58 | 59.69 | 57.66 | 116.07 | 52.58 | 72.36 | 12.42 | 17.24 | 16.69 | -32.5 | 28.75 | 19.17 | 0 | 0 | 0 | 0 | 0 | 96.9 | 188.8 | 131.53 | 109.08 | 186.41 | 94.1 | 2.281 | 1.892 | 1.606 | 1.79 | 19.88 | 28.11 | 939.832 | 269.659 | 381.355 | 30.91 | 43.33 | 22.18 | -25.7 | 25.7 | 0 | 0 | 939.832 | 31.4 | 0.547 | 4000 | 136.75 | b
L 140x140x16 | 140 | 16 | 15 | 7.5 | 0 | 0 | 42.5 | 40.4 | 99.6 | 764.4 | 449.2 | 1214 | 315.2 | 1529.2 | 2422.29 | -45 | 42.4 | 32.5 | 53.4 | 27.2 | 60 | 75.5 | 78.04 | 97.69 | 24.8 | -61.03 | 77.96 | -55.13 | 63.01 | 61.03 | 122.63 | 55.13 | 76.77 | 13.22 | 18.44 | 17.76 | -32.4 | 34.67 | 21.67 | 0 | 0 | 0 | 0 | 0 | 96 | 187.6 | 139.51 | 115.48 | 197.37 | 99.77 | 2.286 | 1.892 | 1.609 | 1.81 | 21.12 | 29.87 | 998.347 | 286.55 | 405.244 | 32.78 | 45.91 | 23.5 | -25.2 | 25.2 | 0 | 0 | 998.347 | 33.4 | 0.547 | 4250 | 128.706 | b
L 140x140x18 | 140 | 18 | 15 | 7.5 | 0 | 0 | 47.4 | 41.2 | 98.8 | 844 | 494.1 | 1338 | 350 | 1688 | 2671.25 | -45 | 42.2 | 32.3 | 53.1 | 27.2 | 59.7 | 75.1 | 86.5 | 108.41 | 27.54 | -67.65 | 84.92 | -60.06 | 69.52 | 67.65 | 135.16 | 60.06 | 85.4 | 14.84 | 20.93 | 19.86 | -32.2 | 48.73 | 27.07 | 0 | 0 | 0 | 0 | 0 | 94.2 | 185.3 | 155.18 | 127.95 | 218.77 | 110.93 | 2.294 | 1.891 | 1.619 | 1.847 | 23.58 | 33.35 | 1113.967 | 319.927 | 452.445 | 36.47 | 50.95 | 26.1 | -24.2 | 24.2 | 0.1 | 0 | 1113.967 | 37.2 | 0.547 | 4740 | 115.401 | b
L 150x150x10 | 150 | 10 | 16 | 8 | 0 | 0 | 29.3 | 40.3 | 109.7 | 624 | 368 | 992 | 256.1 | 1248.1 | 1979.04 | -45 | 46.2 | 35.4 | 58.2 | 29.6 | 65.3 | 82.2 | 58.64 | 73.08 | 18.66 | -46.07 | 63.47 | -44.89 | 48.52 | 46.07 | 93.53 | 44.89 | 56.91 | 8.98 | 12.16 | 12.1 | -35.3 | 9.46 | 9.46 | 0 | 0 | 0 | 0 | 0 | 110.1 | 209.9 | 103.76 | 87.09 | 148.73 | 74.63 | 2.252 | 1.89 | 1.59 | 1.662 | 14.5 | 20.51 | 687.993 | 196.732 | 278.221 | 24.38 | 34.35 | 17.69 | -30.5 | 30.5 | -0.2 | 0 | 687.993 | 23 | 0.586 | 2930 | 200 | b
L 150x150x12 | 150 | 12 | 16 | 8 | 0 | 0 | 34.8 | 41.2 | 108.8 | 736.9 | 434.9 | 1172 | 302.1 | 1474.1 | 2338.11 | -45 | 46 | 35.4 | 58 | 29.4 | 65.1 | 82 | 69.51 | 86.76 | 22.07 | -54.52 | 73.26 | -51.82 | 57.07 | 54.52 | 110.5 | 51.82 | 67.75 | 10.73 | 14.64 | 14.46 | -35.2 | 16.15 | 13.46 | 0 | 0 | 0 | 0 | 0 | 107.8 | 207.3 | 123.34 | 103.07 | 176.05 | 88.48 | 2.262 | 1.891 | 1.593 | 1.708 | 17.28 | 24.44 | 818.653 | 234.45 | 331.563 | 28.99 | 40.78 | 20.93 | -29.5 | 29.5 | -0.1 | 0 | 818.653 | 27.3 | 0.586 | 3480 | 168.391 | b
L 150x150x13 | 150 | 13 | 16 | 8 | 0 | 0 | 37.6 | 41.6 | 108.4 | 791.7 | 467.1 | 1259 | 324.6 | 1583.6 | 2511.91 | -45 | 45.9 | 35.2 | 57.9 | 29.4 | 64.9 | 81.7 | 74.82 | 93.46 | 23.75 | -58.64 | 77.94 | -55.11 | 61.19 | 58.64 | 118.7 | 55.11 | 73.07 | 11.6 | 15.88 | 15.62 | -35.1 | 20.42 | 15.71 | 0 | 0 | 0 | 0 | 0 | 106.7 | 206.3 | 132.96 | 110.88 | 189.42 | 95.29 | 2.267 | 1.891 | 1.596 | 1.729 | 18.65 | 26.38 | 883.278 | 253.106 | 357.946 | 31.24 | 43.92 | 22.51 | -29 | 29 | -0.1 | 0 | 883.278 | 29.5 | 0.586 | 3760 | 155.851 | b
L 150x150x14 | 150 | 14 | 16 | 8 | 0 | 0 | 40.3 | 42.1 | 107.9 | 845.4 | 498.5 | 1344 | 346.9 | 1690.9 | 2681.96 | -45 | 45.8 | 35.2 | 57.7 | 29.3 | 64.8 | 81.6 | 80.06 | 100.05 | 25.41 | -62.7 | 82.47 | -58.32 | 65.25 | 62.7 | 126.71 | 58.32 | 78.33 | 12.46 | 17.14 | 16.78 | -35.1 | 25.35 | 18.11 | 0 | 0 | 0 | 0 | 0 | 105.7 | 205 | 142.46 | 118.58 | 202.6 | 102.03 | 2.272 | 1.891 | 1.599 | 1.75 | 20.02 | 28.31 | 947.433 | 271.626 | 384.137 | 33.48 | 47.03 | 24.08 | -28.6 | 28.6 | -0.1 | 0 | 947.433 | 31.6 | 0.586 | 4030 | 145.409 | b
L 150x150x15 | 150 | 15 | 16 | 8 | 0 | 0 | 43 | 42.5 | 107.5 | 898.1 | 529.1 | 1427 | 369 | 1796 | 2848.31 | -45 | 45.7 | 35.1 | 57.6 | 29.3 | 64.6 | 81.4 | 85.22 | 106.55 | 27.05 | -66.7 | 86.88 | -61.44 | 69.24 | 66.7 | 134.54 | 61.44 | 83.52 | 13.33 | 18.42 | 17.92 | -35 | 31 | 20.67 | 0 | 0 | 0 | 0 | 0 | 104.8 | 203.8 | 151.85 | 126.17 | 215.58 | 108.68 | 2.276 | 1.891 | 1.602 | 1.769 | 21.38 | 30.23 | 1011.118 | 290.01 | 410.136 | 35.68 | 50.08 | 25.64 | -28.1 | 28.1 | -0.1 | 0 | 1011.118 | 33.8 | 0.586 | 4300 | 136.279 | b
L 150x150x16 | 150 | 16 | 16 | 8 | 0 | 0 | 45.7 | 42.9 | 107.1 | 949.7 | 558.9 | 1509 | 390.8 | 1899.8 | 3011.02 | -45 | 45.6 | 35 | 57.4 | 29.2 | 64.5 | 81.2 | 90.29 | 112.96 | 28.67 | -70.64 | 91.16 | -64.46 | 73.13 | 70.64 | 142.27 | 64.46 | 88.65 | 14.2 | 19.7 | 19.09 | -34.9 | 37.4 | 23.37 | 0 | 0 | 0 | 0 | 0 | 103.9 | 202.6 | 161.12 | 133.64 | 228.37 | 115.27 | 2.281 | 1.892 | 1.605 | 1.788 | 22.72 | 32.13 | 1074.333 | 308.259 | 435.944 | 37.86 | 53.09 | 27.17 | -27.6 | 27.6 | 0 | 0 | 1074.333 | 35.9 | 0.586 | 4570 | 128.228 | b
L 150x150x18 | 150 | 18 | 16 | 8 | 0 | 0 | 51 | 43.7 | 106.3 | 1050 | 616.1 | 1666 | 433.8 | 2099.8 | 3325.72 | -45 | 45.4 | 34.8 | 57.1 | 29.2 | 64.2 | 80.8 | 100.2 | 125.49 | 31.86 | -78.36 | 99.39 | -70.26 | 80.72 | 78.36 | 157.07 | 70.26 | 98.74 | 15.92 | 22.3 | 21.34 | -34.7 | 52.62 | 29.23 | 0 | 0 | 0 | 0 | 0 | 102.1 | 200.2 | 179.37 | 148.23 | 253.39 | 128.24 | 2.289 | 1.892 | 1.613 | 1.825 | 25.38 | 35.89 | 1199.353 | 344.349 | 486.983 | 42.15 | 58.98 | 30.2 | -26.6 | 26.6 | 0 | 0 | 1199.353 | 40 | 0.586 | 5100 | 114.902 | b
L 150x150x20 | 150 | 20 | 16 | 8 | 0 | 0 | 56.3 | 44.4 | 105.6 | 1146 | 670.2 | 1817 | 476.2 | 2293.2 | 3626.5 | -45 | 45.1 | 34.5 | 56.8 | 29.1 | 63.8 | 80.3 | 109.8 | 137.64 | 34.97 | -85.81 | 107.1 | -75.8 | 88.07 | 85.81 | 171.31 | 75.8 | 108.6 | 17.64 | 24.98 | 23.61 | -34.4 | 71.31 | 35.65 | 0 | 0 | 0 | 0 | 0 | 100.3 | 197.6 | 197.2 | 162.37 | 277.66 | 140.95 | 2.298 | 1.892 | 1.621 | 1.86 | 28 | 39.6 | 1322.493 | 379.896 | 537.255 | 46.34 | 64.69 | 33.16 | -25.6 | 25.6 | 0.1 | 0 | 1322.493 | 44.2 | 0.586 | 5630 | 104.085 | b
L 160x160x12 | 160 | 12 | 17 | 8.5 | 0 | 0 | 37.3 | 43.6 | 116.4 | 900 | 531.1 | 1431 | 369 | 1800 | 2855.35 | -45 | 49.1 | 37.7 | 62 | 31.5 | 69.4 | 87.5 | 79.46 | 99.14 | 25.24 | -62.37 | 84.55 | -59.8 | 65.43 | 62.37 | 126.48 | 59.8 | 77.3 | 11.46 | 15.6 | 15.44 | -37.6 | 17.31 | 14.42 | 0 | 0 | 0 | 0 | 0 | 115.8 | 222.1 | 140.86 | 117.88 | 201.34 | 101.13 | 2.258 | 1.89 | 1.592 | 1.691 | 18.48 | 26.13 | 875.89 | 250.732 | 354.588 | 33.1 | 46.59 | 23.93 | -31.9 | 31.9 | -0.1 | 0 | 875.89 | 29.3 | 0.625 | 3730 | 167.56 | b
L 160x160x14 | 160 | 14 | 17 | 8.5 | 0 | 0 | 43.2 | 44.5 | 115.5 | 1034 | 609.9 | 1644 | 423.9 | 2067.9 | 3280.08 | -45 | 48.9 | 37.6 | 61.7 | 31.3 | 69.2 | 87.1 | 91.62 | 114.44 | 29.07 | -71.82 | 95.33 | -67.38 | 74.89 | 71.82 | 145.31 | 67.38 | 89.5 | 13.32 | 18.26 | 17.94 | -37.5 | 27.18 | 19.42 | 0 | 0 | 0 | 0 | 0 | 113.6 | 219.7 | 162.82 | 135.75 | 231.9 | 116.68 | 2.267 | 1.89 | 1.596 | 1.732 | 21.42 | 30.29 | 1014.07 | 290.621 | 411 | 38.26 | 53.79 | 27.56 | -30.9 | 30.9 | -0.1 | 0 | 1014.07 | 33.9 | 0.625 | 4320 | 144.676 | b
L 160x160x15 | 160 | 15 | 17 | 8.5 | 0 | 0 | 46.1 | 44.9 | 115.1 | 1099 | 647.9 | 1747 | 450.9 | 2197.9 | 3486.03 | -45 | 48.8 | 37.5 | 61.6 | 31.3 | 69 | 87 | 97.56 | 121.94 | 30.96 | -76.43 | 100.47 | -71.01 | 79.49 | 76.43 | 154.41 | 71.01 | 95.47 | 14.25 | 19.6 | 19.17 | -37.4 | 33.25 | 22.17 | 0 | 0 | 0 | 0 | 0 | 112.7 | 218.4 | 173.62 | 144.5 | 246.87 | 124.33 | 2.272 | 1.891 | 1.599 | 1.751 | 22.88 | 32.35 | 1082.455 | 310.362 | 438.918 | 40.8 | 57.31 | 29.35 | -30.4 | 30.4 | -0.1 | 0 | 1082.455 | 36.2 | 0.625 | 4610 | 135.575 | b
L 160x160x16 | 160 | 16 | 17 | 8.5 | 0 | 0 | 49 | 45.3 | 114.7 | 1163 | 685 | 1848 | 477.7 | 2325.7 | 3687.77 | -45 | 48.7 | 37.4 | 61.4 | 31.2 | 68.9 | 86.8 | 103.43 | 129.33 | 32.83 | -80.99 | 105.5 | -74.56 | 84.02 | 80.99 | 163.34 | 74.56 | 101.4 | 15.18 | 20.96 | 20.4 | -37.3 | 40.13 | 25.08 | 0 | 0 | 0 | 0 | 0 | 111.7 | 217.2 | 184.3 | 153.12 | 261.63 | 131.9 | 2.276 | 1.891 | 1.602 | 1.769 | 24.32 | 34.39 | 1150.37 | 329.967 | 466.644 | 43.31 | 60.78 | 31.11 | -29.9 | 29.9 | -0.1 | 0 | 1150.37 | 38.5 | 0.625 | 4900 | 127.551 | b
L 160x160x17 | 160 | 17 | 17 | 8.5 | 0 | 0 | 51.8 | 45.7 | 114.3 | 1225 | 721.2 | 1947 | 504.2 | 2451.2 | 3885.37 | -45 | 48.6 | 37.3 | 61.3 | 31.2 | 68.7 | 86.6 | 109.21 | 136.62 | 34.67 | -85.38 | 110.22 | -78 | 88.46 | 85.38 | 172.09 | 78 | 107.2 | 16.08 | 22.33 | 21.63 | -37.2 | 47.87 | 28.16 | 0 | 0 | 0 | 0 | 0 | 110.8 | 216 | 194.86 | 161.62 | 276.19 | 139.4 | 2.282 | 1.893 | 1.605 | 1.787 | 25.75 | 36.42 | 1217.815 | 349.437 | 494.178 | 45.79 | 64.21 | 32.86 | -29.4 | 29.4 | 0 | 0 | 1217.815 | 40.7 | 0.625 | 5180 | 120.656 | b
L 160x160x18 | 160 | 18 | 17 | 8.5 | 0 | 0 | 54.7 | 46.1 | 113.9 | 1287 | 756.5 | 2043 | 530.4 | 2573.4 | 4078.88 | -45 | 48.5 | 37.2 | 61.1 | 31.1 | 68.6 | 86.4 | 114.9 | 143.81 | 36.5 | -89.86 | 115.07 | -81.35 | 92.81 | 89.86 | 180.58 | 81.35 | 113 | 17.01 | 23.7 | 22.82 | -37.1 | 56.5 | 31.39 | 0 | 0 | 0 | 0 | 0 | 109.9 | 214.8 | 205.31 | 170 | 290.55 | 146.82 | 2.285 | 1.892 | 1.609 | 1.805 | 27.18 | 38.44 | 1284.79 | 368.771 | 521.521 | 48.25 | 67.59 | 34.59 | -29 | 29 | 0 | 0 | 1284.79 | 42.9 | 0.625 | 5470 | 114.26 | b
L 160x160x19 | 160 | 19 | 17 | 8.5 | 0 | 0 | 57.5 | 46.5 | 113.5 | 1347 | 790.9 | 2138 | 556.5 | 2694.5 | 4268.37 | -45 | 48.4 | 37.1 | 61 | 31.1 | 68.4 | 86.2 | 120.51 | 150.9 | 38.3 | -94.17 | 119.61 | -84.64 | 97.12 | 94.17 | 188.97 | 84.64 | 118.7 | 17.92 | 25.11 | 24.04 | -37 | 66.08 | 34.78 | 0 | 0 | 0 | 0 | 0 | 109 | 213.7 | 215.64 | 178.26 | 304.71 | 154.17 | 2.29 | 1.893 | 1.612 | 1.822 | 28.59 | 40.44 | 1351.295 | 387.969 | 548.671 | 50.68 | 70.92 | 36.31 | -28.5 | 28.5 | 0 | 0 | 1351.295 | 45.1 | 0.625 | 5750 | 108.696 | b
L 160x160x20 | 160 | 20 | 17 | 8.5 | 0 | 0 | 60.3 | 46.9 | 113.1 | 1407 | 824.4 | 2231 | 582 | 2813 | 4453.88 | -45 | 48.3 | 37 | 60.8 | 31.1 | 68.3 | 85.9 | 126.03 | 157.89 | 40.09 | -98.57 | 124.28 | -87.79 | 101.29 | 98.57 | 197.19 | 87.79 | 124 | 18.86 | 26.49 | 25.25 | -36.9 | 76.64 | 38.32 | 0 | 0 | 0 | 0 | 0 | 108.1 | 212.5 | 225.87 | 186.4 | 318.67 | 161.46 | 2.291 | 1.891 | 1.616 | 1.839 | 30 | 42.43 | 1417.33 | 407.032 | 575.63 | 53.08 | 74.21 | 38 | -28 | 28 | 0.1 | 0 | 1417.33 | 47.3 | 0.625 | 6030 | 103.648 | b
L 180x180x13 | 180 | 13 | 18 | 9 | 0 | 0 | 45.5 | 49 | 131 | 1396 | 824.4 | 2220 | 571.7 | 2791.7 | 4431.52 | -45 | 55.4 | 42.6 | 69.9 | 35.5 | 78.3 | 98.7 | 109.31 | 136.48 | 34.91 | -85.83 | 116.73 | -82.56 | 90.04 | 85.83 | 174.42 | 82.56 | 106.5 | 13.97 | 19 | 18.83 | -42.5 | 24.81 | 19.09 | 0 | 0 | 0 | 0 | 0 | 129.8 | 250 | 193.84 | 162.09 | 276.84 | 139 | 2.258 | 1.888 | 1.587 | 1.684 | 22.56 | 31.9 | 1068.303 | 306.02 | 432.778 | 45.55 | 64.14 | 32.89 | -36.3 | 36.3 | -0.1 | 0 | 1068.303 | 35.7 | 0.705 | 4550 | 154.945 | b
L 180x180x14 | 180 | 14 | 18 | 9 | 0 | 0 | 48.8 | 49.4 | 130.6 | 1493 | 881.8 | 2375 | 611.4 | 2986.4 | 4739.97 | -45 | 55.3 | 42.5 | 69.8 | 35.4 | 78.2 | 98.6 | 117.12 | 146.29 | 37.36 | -91.87 | 123.73 | -87.52 | 96.14 | 91.87 | 186.6 | 87.52 | 114.3 | 15.02 | 20.49 | 20.24 | -42.4 | 30.84 | 22.03 | 0 | 0 | 0 | 0 | 0 | 128.7 | 248.6 | 207.89 | 173.56 | 296.44 | 148.95 | 2.263 | 1.889 | 1.589 | 1.702 | 24.22 | 34.25 | 1146.558 | 328.61 | 464.725 | 48.85 | 68.76 | 35.22 | -35.8 | 35.8 | -0.1 | 0 | 1146.558 | 38.3 | 0.705 | 4880 | 144.467 | b
L 180x180x15 | 180 | 15 | 18 | 9 | 0 | 0 | 52.1 | 49.8 | 130.2 | 1589 | 938 | 2527 | 650.6 | 3177.6 | 5042.92 | -45 | 55.2 | 42.4 | 69.6 | 35.3 | 78.1 | 98.4 | 124.86 | 155.99 | 39.52 | -97.89 | 130.67 | -92.34 | 102.13 | 97.89 | 198.54 | 92.34 | 122 | 16.09 | 22.05 | 21.67 | -42.3 | 37.75 | 25.17 | 0 | 0 | 0 | 0 | 0 | 127.7 | 247.3 | 221.8 | 184.88 | 315.81 | 158.8 | 2.266 | 1.889 | 1.591 | 1.72 | 25.88 | 36.59 | 1224.343 | 351.065 | 496.481 | 52.12 | 73.31 | 37.52 | -35.3 | 35.3 | -0.1 | 0 | 1224.343 | 40.9 | 0.705 | 5210 | 135.317 | b
L 180x180x16 | 180 | 16 | 18 | 9 | 0 | 0 | 55.4 | 50.2 | 129.8 | 1682 | 993 | 2675 | 689.4 | 3364.4 | 5340.42 | -45 | 55.1 | 42.3 | 69.5 | 35.3 | 77.9 | 98.2 | 132.48 | 165.56 | 41.93 | -103.68 | 137.16 | -97.04 | 108.01 | 103.68 | 210.17 | 97.04 | 129.7 | 17.11 | 23.56 | 23.05 | -42.2 | 45.59 | 28.49 | 0 | 0 | 0 | 0 | 0 | 126.7 | 246.1 | 235.57 | 196.07 | 334.95 | 168.56 | 2.272 | 1.891 | 1.594 | 1.737 | 27.52 | 38.92 | 1301.658 | 373.384 | 528.045 | 55.36 | 77.82 | 39.79 | -34.8 | 34.8 | -0.1 | 0 | 1301.658 | 43.5 | 0.705 | 5540 | 127.256 | b
L 180x180x17 | 180 | 17 | 18 | 9 | 0 | 0 | 58.7 | 50.6 | 129.4 | 1775 | 1047 | 2822 | 727.9 | 3549.9 | 5632.55 | -45 | 55 | 42.2 | 69.4 | 35.2 | 77.8 | 98 | 140 | 175.03 | 44.31 | -109.55 | 143.76 | -101.64 | 113.81 | 109.55 | 221.72 | 101.64 | 137.2 | 18.17 | 25.08 | 24.45 | -42.1 | 54.42 | 32.01 | 0 | 0 | 0 | 0 | 0 | 125.8 | 244.9 | 249.21 | 207.11 | 353.85 | 178.23 | 2.275 | 1.89 | 1.596 | 1.754 | 29.16 | 41.23 | 1378.503 | 395.567 | 559.417 | 58.56 | 82.26 | 42.05 | -34.3 | 34.3 | -0.1 | 0 | 1378.503 | 46.1 | 0.705 | 5870 | 120.102 | b
L 180x180x18 | 180 | 18 | 18 | 9 | 0 | 0 | 61.9 | 51 | 129 | 1866 | 1100 | 2965 | 766 | 3731 | 5919.37 | -45 | 54.9 | 42.2 | 69.2 | 35.2 | 77.6 | 97.8 | 147.42 | 184.38 | 46.68 | -115.28 | 150.08 | -106.12 | 119.51 | 115.28 | 232.95 | 106.12 | 144.7 | 19.21 | 26.61 | 25.82 | -42 | 64.28 | 35.71 | 0 | 0 | 0 | 0 | 0 | 124.9 | 243.7 | 262.71 | 218.02 | 372.52 | 187.81 | 2.279 | 1.891 | 1.599 | 1.77 | 30.78 | 43.53 | 1454.878 | 417.615 | 590.596 | 61.74 | 86.66 | 44.29 | -33.8 | 33.8 | 0 | 0 | 1454.878 | 48.6 | 0.705 | 6190 | 113.893 | b
L 180x180x19 | 180 | 19 | 18 | 9 | 0 | 0 | 65.1 | 51.4 | 128.6 | 1955 | 1151 | 3106 | 803.8 | 3909.8 | 6200.94 | -45 | 54.8 | 42 | 69.1 | 35.1 | 77.5 | 97.6 | 154.76 | 193.61 | 49.02 | -120.96 | 156.31 | -110.5 | 125.12 | 120.96 | 244.03 | 110.5 | 152.1 | 20.24 | 28.15 | 27.2 | -41.9 | 75.23 | 39.59 | 0 | 0 | 0 | 0 | 0 | 124 | 242.5 | 276.08 | 228.78 | 390.96 | 197.3 | 2.282 | 1.891 | 1.602 | 1.786 | 32.39 | 45.81 | 1530.783 | 439.527 | 621.585 | 64.88 | 91 | 46.5 | -33.3 | 33.3 | 0 | 0 | 1530.783 | 51.1 | 0.705 | 6510 | 108.295 | b
L 180x180x20 | 180 | 20 | 18 | 9 | 0 | 0 | 68.3 | 51.8 | 128.2 | 2043 | 1202 | 3244 | 841.3 | 4085.3 | 6477.33 | -45 | 54.7 | 42 | 68.9 | 35.1 | 77.4 | 97.4 | 161.99 | 202.73 | 51.33 | -126.52 | 162.26 | -114.78 | 130.65 | 126.52 | 254.87 | 114.78 | 159.4 | 21.29 | 29.71 | 28.57 | -41.8 | 87.31 | 43.65 | 0 | 0 | 0 | 0 | 0 | 123.1 | 241.4 | 289.33 | 239.42 | 409.18 | 206.71 | 2.287 | 1.892 | 1.605 | 1.801 | 34 | 48.08 | 1606.218 | 461.303 | 652.381 | 67.99 | 95.28 | 48.7 | -32.8 | 32.8 | 0 | 0 | 1606.218 | 53.6 | 0.705 | 6830 | 103.221 | b
L 180x180x22 | 180 | 22 | 18 | 9 | 0 | 0 | 74.7 | 52.6 | 127.4 | 2214 | 1299 | 3513 | 915.6 | 4428.6 | 7014.83 | -45 | 54.4 | 41.7 | 68.6 | 35 | 76.9 | 96.9 | 176.18 | 220.63 | 55.9 | -137.5 | 173.94 | -123.08 | 141.48 | 137.5 | 276.01 | 123.08 | 173.8 | 23.34 | 32.86 | 31.29 | -41.6 | 115.05 | 52.29 | 0 | 0 | 0 | 0 | 0 | 121.4 | 239.1 | 315.44 | 260.27 | 444.93 | 225.29 | 2.294 | 1.893 | 1.612 | 1.83 | 37.18 | 52.58 | 1755.678 | 504.448 | 713.398 | 74.13 | 103.7 | 53.03 | -31.8 | 31.8 | 0.1 | 0 | 1755.678 | 58.6 | 0.705 | 7470 | 94.378 | b
L 200x200x13 | 200 | 13 | 18 | 9 | 0 | 0 | 50.7 | 54 | 146 | 1939 | 1146 | 3085 | 792.8 | 3877.8 | 6159.56 | -45 | 61.9 | 47.5 | 78 | 39.6 | 87.5 | 110.2 | 135.95 | 169.96 | 43.42 | -106.96 | 146.97 | -103.9 | 112.33 | 106.96 | 218.14 | 103.9 | 132.8 | 15.57 | 21.21 | 21 | -47.5 | 27.74 | 21.34 | 0 | 0 | 0 | 0 | 0 | 143.9 | 278.3 | 241.2 | 201.62 | 344.31 | 172.74 | 2.255 | 1.885 | 1.578 | 1.663 | 25.16 | 35.57 | 1190.503 | 341.296 | 482.666 | 56.68 | 79.88 | 40.88 | -41.2 | 41.2 | -0.1 | 0 | 1190.503 | 39.8 | 0.785 | 5070 | 154.832 | b
L 200x200x15 | 200 | 15 | 18 | 9 | 0 | 0 | 58.1 | 54.8 | 145.2 | 2209 | 1306 | 3516 | 903 | 4419 | 7019.17 | -45 | 61.7 | 47.4 | 77.8 | 39.4 | 87.3 | 109.9 | 155.46 | 194.45 | 49.55 | -122 | 164.75 | -116.49 | 127.57 | 122 | 248.62 | 116.49 | 152.2 | 17.9 | 24.51 | 24.15 | -47.3 | 42.25 | 28.17 | 0 | 0 | 0 | 0 | 0 | 141.9 | 275.7 | 276.2 | 230.24 | 393.24 | 197.51 | 2.264 | 1.887 | 1.582 | 1.696 | 28.87 | 40.84 | 1365.343 | 391.768 | 554.044 | 64.91 | 91.39 | 46.67 | -40.2 | 40.2 | -0.1 | 0 | 1365.343 | 45.6 | 0.785 | 5810 | 135.112 | b
L 200x200x16 | 200 | 16 | 18 | 9 | 0 | 0 | 61.8 | 55.2 | 144.8 | 2341 | 1384 | 3725 | 957.2 | 4682.2 | 7438.68 | -45 | 61.6 | 47.3 | 77.6 | 39.4 | 87.1 | 109.7 | 165.06 | 206.5 | 52.56 | -129.37 | 173.28 | -122.56 | 135 | 129.37 | 263.4 | 122.56 | 161.7 | 19.06 | 26.17 | 25.69 | -47.2 | 51.05 | 31.91 | 0 | 0 | 0 | 0 | 0 | 141 | 274.5 | 293.47 | 244.31 | 417.31 | 209.74 | 2.268 | 1.888 | 1.584 | 1.711 | 30.72 | 43.44 | 1452.058 | 416.801 | 589.445 | 68.96 | 97.05 | 49.53 | -39.7 | 39.7 | -0.1 | 0 | 1452.058 | 48.5 | 0.785 | 6180 | 127.023 | b
L 200x200x17 | 200 | 17 | 18 | 9 | 0 | 0 | 65.5 | 55.6 | 144.4 | 2472 | 1461 | 3932 | 1011 | 4943 | 7851.42 | -45 | 61.4 | 47.2 | 77.5 | 39.3 | 86.8 | 109.5 | 174.57 | 218.42 | 55.55 | -136.71 | 181.72 | -128.49 | 142.33 | 136.71 | 278.03 | 128.49 | 171.2 | 20.23 | 27.84 | 27.25 | -47.1 | 60.97 | 35.86 | 0 | 0 | 0 | 0 | 0 | 140.1 | 273.3 | 310.58 | 258.23 | 441.12 | 221.86 | 2.272 | 1.889 | 1.587 | 1.727 | 32.55 | 46.04 | 1538.303 | 441.697 | 624.655 | 72.99 | 102.66 | 52.36 | -39.2 | 39.2 | 0 | 0 | 1538.303 | 51.4 | 0.785 | 6550 | 119.847 | b
L 200x200x18 | 200 | 18 | 18 | 9 | 0 | 0 | 69.1 | 56 | 144 | 2600 | 1535 | 4135 | 1064 | 5199 | 8257.47 | -45 | 61.3 | 47.1 | 77.4 | 39.2 | 86.7 | 109.3 | 183.97 | 230.2 | 58.5 | -143.99 | 190.05 | -134.26 | 149.5 | 143.99 | 292.39 | 134.26 | 180.6 | 21.39 | 29.5 | 28.8 | -47 | 72.06 | 40.03 | 0 | 0 | 0 | 0 | 0 | 139.2 | 272.1 | 327.53 | 272 | 464.67 | 233.88 | 2.275 | 1.889 | 1.589 | 1.742 | 34.38 | 48.62 | 1624.078 | 466.459 | 659.672 | 76.97 | 108.2 | 55.17 | -38.7 | 38.7 | 0 | 0 | 1624.078 | 54.2 | 0.785 | 6910 | 113.603 | b
L 200x200x19 | 200 | 19 | 18 | 9 | 0 | 0 | 72.7 | 56.4 | 143.6 | 2726 | 1609 | 4335 | 1117 | 5452 | 8656.89 | -45 | 61.2 | 47 | 77.2 | 39.2 | 86.5 | 109.1 | 193.27 | 241.86 | 61.43 | -151.05 | 197.92 | -139.95 | 156.63 | 151.05 | 306.53 | 139.95 | 189.9 | 22.54 | 31.2 | 30.34 | -46.9 | 84.37 | 44.41 | 0 | 0 | 0 | 0 | 0 | 138.3 | 271 | 344.34 | 285.61 | 487.96 | 245.8 | 2.28 | 1.891 | 1.592 | 1.756 | 36.19 | 51.19 | 1709.383 | 491.084 | 694.498 | 80.92 | 113.68 | 57.96 | -38.2 | 38.2 | 0 | 0 | 1709.383 | 57.1 | 0.785 | 7270 | 107.978 | b
L 200x200x20 | 200 | 20 | 18 | 9 | 0 | 0 | 76.3 | 56.8 | 143.2 | 2851 | 1681 | 4532 | 1169 | 5701 | 9049.77 | -45 | 61.1 | 46.9 | 77 | 39.1 | 86.4 | 108.9 | 202.47 | 253.4 | 64.32 | -158.17 | 205.87 | -145.45 | 163.58 | 158.17 | 320.46 | 145.45 | 199.1 | 23.7 | 32.88 | 31.88 | -46.8 | 97.97 | 48.99 | 0 | 0 | 0 | 0 | 0 | 137.5 | 269.9 | 360.99 | 299.06 | 511 | 257.62 | 2.282 | 1.891 | 1.595 | 1.771 | 38 | 53.74 | 1794.218 | 515.574 | 729.131 | 84.83 | 119.1 | 60.72 | -37.7 | 37.7 | 0 | 0 | 1794.218 | 59.9 | 0.785 | 7630 | 102.883 | b
L 200x200x21 | 200 | 21 | 18 | 9 | 0 | 0 | 79.9 | 57.2 | 142.8 | 2973 | 1752 | 4725 | 1221 | 5946 | 9436.17 | -45 | 61 | 46.8 | 76.9 | 39.1 | 86.3 | 108.7 | 211.57 | 264.8 | 67.19 | -165.06 | 213.38 | -150.88 | 170.48 | 165.06 | 334.11 | 150.88 | 208.2 | 24.85 | 34.59 | 33.41 | -46.7 | 112.91 | 53.77 | 0 | 0 | 0 | 0 | 0 | 136.7 | 268.8 | 377.5 | 312.36 | 533.79 | 269.35 | 2.287 | 1.892 | 1.598 | 1.785 | 39.79 | 56.28 | 1878.583 | 539.928 | 763.573 | 88.71 | 124.46 | 63.46 | -37.2 | 37.2 | 0 | 0 | 1878.583 | 62.7 | 0.785 | 7990 | 98.248 | b
L 200x200x22 | 200 | 22 | 18 | 9 | 0 | 0 | 83.5 | 57.6 | 142.4 | 3094 | 1821 | 4915 | 1273 | 6188 | 9816.16 | -45 | 60.9 | 46.7 | 76.7 | 39 | 86.1 | 108.4 | 220.56 | 276.08 | 69.64 | -172 | 220.97 | -156.25 | 177.35 | 172 | 347.54 | 156.25 | 217.3 | 26.03 | 36.46 | 34.95 | -46.6 | 129.25 | 58.75 | 0 | 0 | 0 | 0 | 0 | 135.8 | 267.7 | 393.87 | 325.51 | 556.32 | 280.98 | 2.29 | 1.893 | 1.601 | 1.798 | 41.58 | 58.8 | 1962.478 | 564.146 | 797.823 | 92.56 | 129.76 | 66.18 | -36.7 | 36.7 | 0.1 | 0 | 1962.478 | 65.5 | 0.785 | 8350 | 94.012 | b
L 200x200x23 | 200 | 23 | 18 | 9 | 0 | 0 | 87.1 | 58 | 142 | 3213 | 1889 | 5102 | 1324 | 6426 | 10189.82 | -45 | 60.8 | 46.6 | 76.6 | 39 | 86 | 108.2 | 229.43 | 287.23 | 72.49 | -178.81 | 228.31 | -161.44 | 184.03 | 178.81 | 360.77 | 161.44 | 226.3 | 27.18 | 38.19 | 36.47 | -46.5 | 147.02 | 63.92 | 0 | 0 | 0 | 0 | 0 | 135 | 266.6 | 410.1 | 338.51 | 578.59 | 292.52 | 2.293 | 1.893 | 1.604 | 1.812 | 43.35 | 61.31 | 2045.903 | 588.229 | 831.881 | 96.37 | 135 | 68.88 | -36.2 | 36.2 | 0.1 | 0 | 2045.903 | 68.4 | 0.785 | 8710 | 90.126 | b
L 200x200x24 | 200 | 24 | 18 | 9 | 0 | 0 | 90.6 | 58.4 | 141.6 | 3331 | 1955 | 5286 | 1375 | 6661 | 10557.22 | -45 | 60.6 | 46.5 | 76.4 | 39 | 85.7 | 107.9 | 238.2 | 298.25 | 75.31 | -185.68 | 235.72 | -166.56 | 190.68 | 185.68 | 373.78 | 166.56 | 235.2 | 28.35 | 39.95 | 37.99 | -46.4 | 166.29 | 69.29 | 0 | 0 | 0 | 0 | 0 | 134.2 | 265.5 | 426.19 | 351.36 | 600.62 | 303.98 | 2.295 | 1.892 | 1.607 | 1.825 | 45.12 | 63.81 | 2128.858 | 612.176 | 865.748 | 100.15 | 140.18 | 71.55 | -35.7 | 35.7 | 0.1 | 0 | 2128.858 | 71.1 | 0.785 | 9060 | 86.645 | b
L 200x200x25 | 200 | 25 | 18 | 9 | 0 | 0 | 94.1 | 58.8 | 141.2 | 3446 | 2020 | 5467 | 1426 | 6893 | 10918.43 | -45 | 60.5 | 46.3 | 76.2 | 38.9 | 85.6 | 107.7 | 246.86 | 309.16 | 78.11 | -192.32 | 242.72 | -171.63 | 197.28 | 192.32 | 386.58 | 171.63 | 244 | 29.48 | 41.73 | 39.49 | -46.3 | 187.11 | 74.84 | 0 | 0 | 0 | 0 | 0 | 133.4 | 264.4 | 442.14 | 364.05 | 622.4 | 315.34 | 2.299 | 1.893 | 1.61 | 1.837 | 46.87 | 66.29 | 2211.343 | 635.987 | 899.422 | 103.9 | 145.3 | 74.21 | -35.2 | 35.2 | 0.1 | 0 | 2211.343 | 73.9 | 0.785 | 9410 | 83.422 | b
L 200x200x26 | 200 | 26 | 18 | 9 | 0 | 0 | 97.6 | 59.1 | 140.9 | 3560 | 2084 | 5644 | 1476 | 7120 | 11273.51 | -45 | 60.4 | 46.2 | 76.1 | 38.9 | 85.4 | 107.5 | 255.42 | 319.93 | 80.89 | -198.93 | 249.63 | -176.51 | 203.7 | 198.93 | 399.09 | 176.51 | 252.7 | 30.64 | 43.5 | 40.98 | -46.1 | 209.52 | 80.58 | 0 | 0 | 0 | 0 | 0 | 132.6 | 263 | 457.95 | 376.6 | 643.93 | 326.63 | 2.302 | 1.893 | 1.613 | 1.85 | 48.62 | 68.76 | 2293.358 | 659.663 | 932.904 | 107.62 | 150.37 | 76.84 | -34.7 | 34.7 | 0.2 | 0 | 2293.358 | 76.6 | 0.785 | 9760 | 80.43 | b
L 200x200x28 | 200 | 28 | 18 | 9 | 0 | 0 | 105 | 59.9 | 140.1 | 3784 | 2207 | 5991 | 1576 | 7567 | 11965.6 | -45 | 60.2 | 45.8 | 75.7 | 38.8 | 85.1 | 106.8 | 272.22 | 341.12 | 86.36 | -212.14 | 263.38 | -186.12 | 216.43 | 212.14 | 423.63 | 186.12 | 270 | 32.97 | 47.15 | 43.99 | -45.9 | 259.3 | 92.61 | 0 | 0 | 0 | 0 | 0 | 131 | 260.8 | 489.19 | 401.24 | 686.26 | 348.95 | 2.306 | 1.891 | 1.62 | 1.875 | 52.08 | 73.65 | 2455.978 | 706.607 | 999.294 | 114.96 | 160.33 | 82.06 | -33.7 | 33.7 | 0.2 | 0 | 2455.978 | 82.4 | 0.785 | 10500 | 74.762 | b
L 250x250x17 | 250 | 17 | 18 | 8.5 | 8.5 | 3 | 82.1 | 68 | 182 | 4893 | 2896 | 7789 | 1997 | 9786 | 15626.49 | -45 | 77.2 | 59.4 | 97.4 | 49.3 | 109.2 | 138 | 275.21 | 345.52 | 87.65 | -214.48 | 297.41 | -210.51 | 223.96 | 214.48 | 449.57 | 210.51 | 268.7 | 25.18 | 34.78 | 33.95 | -59.5 | 77.35 | 45.5 | 0 | 0 | 0 | 0 | 0 | 179 | 347 | 490.31 | 410.68 | 701.37 | 351.99 | 2.286 | 1.915 | 1.56 | 1.672 | 41.05 | 58.06 | 1930.904 | 557.023 | 787.75 | 115.22 | 162.39 | 82.53 | -51.4 | 51.4 | -0.1 | 0 | 1930.904 | 64.4 | 0.98 | 8210 | 119.367 | b
L 250x250x18 | 250 | 18 | 18 | 9 | 9 | 3 | 86.7 | 68.3 | 181.7 | 5156 | 3052 | 8208 | 2104 | 10312 | 16423.14 | -45 | 77.1 | 59.3 | 97.3 | 49.3 | 109 | 137.6 | 289.96 | 364.01 | 92.29 | -226.3 | 311.65 | -220.59 | 236 | 226.3 | 474.32 | 220.59 | 283.8 | 26.75 | 36.96 | 36.06 | -59.3 | 91.5 | 50.83 | 0 | 0 | 0 | 0 | 0 | 178.9 | 346.6 | 516.74 | 433.04 | 739.59 | 371.34 | 2.283 | 1.914 | 1.559 | 1.683 | 43.38 | 61.35 | 2038.403 | 588.568 | 832.361 | 121.43 | 171.08 | 86.92 | -50.8 | 50.8 | 0 | 0 | 2038.403 | 68.1 | 0.98 | 8670 | 113.033 | b
L 250x250x19 | 250 | 19 | 18 | 9 | 9 | 3 | 91.4 | 68.7 | 181.3 | 5417 | 3205 | 8622 | 2212 | 10834 | 17252.05 | -45 | 77 | 59.2 | 97.1 | 49.2 | 108.9 | 137.4 | 305.09 | 382.97 | 97.06 | -237.95 | 325.65 | -230.5 | 247.77 | 237.95 | 498.24 | 230.5 | 298.9 | 28.2 | 39.07 | 38.01 | -59.2 | 107.24 | 56.44 | 0 | 0 | 0 | 0 | 0 | 177.9 | 345.3 | 543.88 | 455.21 | 777.49 | 390.56 | 2.286 | 1.913 | 1.56 | 1.694 | 45.7 | 64.62 | 2147.208 | 619.977 | 876.781 | 127.81 | 179.99 | 91.43 | -50.3 | 50.3 | 0 | 0 | 2147.208 | 71.7 | 0.98 | 9140 | 107.221 | b
L 250x250x20 | 250 | 20 | 18 | 9 | 9 | 3 | 96 | 69.1 | 180.9 | 5674 | 3357 | 9031 | 2318 | 11349 | 18070.29 | -45 | 76.9 | 59.1 | 97 | 49.1 | 108.8 | 137.2 | 320.09 | 401.76 | 101.79 | -249.35 | 339.07 | -240.1 | 259.27 | 249.35 | 521.88 | 240.1 | 313.8 | 29.65 | 41.14 | 39.96 | -59.1 | 124.64 | 62.32 | 0 | 0 | 0 | 0 | 0 | 176.8 | 344 | 570.81 | 477.17 | 815.06 | 409.65 | 2.289 | 1.914 | 1.562 | 1.706 | 48 | 67.88 | 2255.543 | 651.251 | 921.008 | 134.14 | 188.83 | 95.9 | -49.8 | 49.8 | 0 | 0 | 2255.543 | 75.4 | 0.98 | 9600 | 102.083 | b
L 250x250x21 | 250 | 21 | 18 | 9 | 9 | 3 | 100.6 | 69.5 | 180.5 | 5929 | 3506 | 9435 | 2423 | 11858 | 18877.95 | -45 | 76.8 | 59 | 96.9 | 49.1 | 108.6 | 137 | 334.98 | 420.4 | 106.48 | -260.76 | 352.5 | -249.5 | 270.6 | 260.76 | 545.22 | 249.5 | 328.6 | 31.1 | 43.21 | 41.9 | -59 | 143.78 | 68.47 | 0 | 0 | 0 | 0 | 0 | 175.9 | 343 | 597.55 | 498.95 | 852.3 | 428.61 | 2.292 | 1.913 | 1.563 | 1.718 | 50.3 | 71.13 | 2363.408 | 682.389 | 965.044 | 140.43 | 197.59 | 100.34 | -49.3 | 49.3 | 0 | 0 | 2363.408 | 79 | 0.98 | 10060 | 97.416 | b
L 250x250x22 | 250 | 22 | 18 | 9 | 9 | 3 | 105.1 | 69.9 | 180.1 | 6180 | 3652 | 9833 | 2528 | 12361 | 19675.12 | -45 | 76.7 | 58.9 | 96.7 | 49 | 108.5 | 136.8 | 349.74 | 438.87 | 111.13 | -272.04 | 365.65 | -258.81 | 281.88 | 272.04 | 568.22 | 258.81 | 343.3 | 32.55 | 45.31 | 43.83 | -58.9 | 164.74 | 74.88 | 0 | 0 | 0 | 0 | 0 | 174.9 | 341.8 | 624.1 | 520.53 | 889.22 | 447.43 | 2.294 | 1.913 | 1.565 | 1.729 | 52.58 | 74.36 | 2470.803 | 713.391 | 1008.888 | 146.66 | 206.27 | 104.76 | -48.8 | 48.8 | 0 | 0 | 2470.803 | 82.5 | 0.98 | 10510 | 93.245 | b
L 250x250x23 | 250 | 23 | 18 | 9 | 9 | 3 | 109.7 | 70.3 | 179.7 | 6429 | 3797 | 10230 | 2632 | 12862 | 20461.9 | -45 | 76.6 | 58.8 | 96.6 | 49 | 108.3 | 136.6 | 364.38 | 457.18 | 115.75 | -283.21 | 378.53 | -267.92 | 293 | 283.21 | 591.16 | 267.92 | 357.8 | 34 | 47.42 | 45.79 | -58.8 | 187.58 | 81.56 | 0 | 0 | 0 | 0 | 0 | 174 | 340.3 | 650.46 | 541.91 | 925.82 | 466.14 | 2.297 | 1.913 | 1.566 | 1.74 | 54.85 | 77.58 | 2577.728 | 744.258 | 1052.54 | 152.86 | 214.87 | 109.14 | -48.3 | 48.3 | 0 | 0 | 2577.728 | 86.1 | 0.98 | 10970 | 89.335 | b
L 250x250x24 | 250 | 24 | 18 | 9 | 9 | 3 | 114.2 | 70.7 | 179.3 | 6674 | 3939 | 10610 | 2735 | 13345 | 21238.36 | -45 | 76.4 | 58.7 | 96.4 | 48.9 | 108 | 136.4 | 378.9 | 475.33 | 120.33 | -294.24 | 391.13 | -276.84 | 303.95 | 294.24 | 613.12 | 276.84 | 372.3 | 35.44 | 49.52 | 47.64 | -58.7 | 212.37 | 88.49 | 0 | 0 | 0 | 0 | 0 | 173.1 | 339.1 | 676.64 | 563.11 | 962.1 | 484.71 | 2.3 | 1.914 | 1.569 | 1.751 | 57.12 | 80.78 | 2684.183 | 774.989 | 1096 | 159.01 | 223.41 | 113.5 | -47.8 | 47.8 | 0.1 | 0 | 2684.183 | 89.6 | 0.98 | 11420 | 85.814 | b
L 250x250x25 | 250 | 25 | 18 | 9 | 9 | 3 | 118.7 | 71.1 | 178.9 | 6917 | 4079 | 11000 | 2837 | 13837 | 22004.62 | -45 | 76.3 | 58.6 | 96.3 | 48.9 | 107.9 | 136.2 | 393.3 | 493.32 | 124.87 | -305.24 | 403.61 | -285.57 | 314.74 | 305.24 | 635.66 | 285.57 | 386.7 | 36.88 | 51.63 | 49.62 | -58.6 | 239.19 | 95.68 | 0 | 0 | 0 | 0 | 0 | 172.2 | 337.9 | 702.62 | 584.11 | 998.05 | 503.17 | 2.302 | 1.914 | 1.57 | 1.762 | 59.38 | 83.97 | 2790.168 | 805.584 | 1139.268 | 165.12 | 231.86 | 117.82 | -47.3 | 47.3 | 0.1 | 0 | 2790.168 | 93.2 | 0.98 | 11870 | 82.561 | b
L 250x250x26 | 250 | 26 | 18 | 9 | 9 | 3 | 123.2 | 71.5 | 178.5 | 7156 | 4217 | 11370 | 2939 | 14309 | 22760.74 | -45 | 76.2 | 58.5 | 96.1 | 48.8 | 107.8 | 135.9 | 407.57 | 511.15 | 129.38 | -316.03 | 415.69 | -294.22 | 325.47 | 316.03 | 657.04 | 294.22 | 400.9 | 38.32 | 53.77 | 51.46 | -58.5 | 268.1 | 103.12 | 0 | 0 | 0 | 0 | 0 | 171.3 | 336.8 | 728.43 | 604.92 | 1033.69 | 521.51 | 2.305 | 1.914 | 1.573 | 1.773 | 61.62 | 87.14 | 2895.683 | 836.044 | 1182.344 | 171.18 | 240.24 | 122.12 | -46.8 | 46.8 | 0.1 | 0 | 2895.683 | 96.7 | 0.98 | 12320 | 79.545 | b
L 250x250x27 | 250 | 27 | 18 | 9 | 9 | 3 | 127.7 | 71.9 | 178.1 | 7393 | 4353 | 11750 | 3040 | 14790 | 23506.84 | -45 | 76.1 | 58.4 | 95.9 | 48.8 | 107.6 | 135.7 | 421.72 | 528.83 | 133.85 | -326.78 | 427.65 | -302.68 | 336.05 | 326.78 | 679 | 302.68 | 415.1 | 39.76 | 55.91 | 53.43 | -58.4 | 299.18 | 110.81 | 0 | 0 | 0 | 0 | 0 | 170.4 | 335.6 | 754.05 | 625.53 | 1069.01 | 539.73 | 2.308 | 1.914 | 1.574 | 1.783 | 63.85 | 90.3 | 3000.728 | 866.367 | 1225.229 | 177.2 | 248.55 | 126.39 | -46.2 | 46.2 | 0.1 | 0 | 3000.728 | 100.2 | 0.98 | 12770 | 76.742 | b
L 250x250x28 | 250 | 28 | 18 | 9 | 9 | 3 | 133 | 72.3 | 177.7 | 7627 | 4486 | 12110 | 3141 | 15251 | 24242.98 | -45 | 76 | 58.1 | 95.7 | 48.8 | 107.5 | 135 | 435.74 | 546.34 | 138.28 | -337.48 | 439.49 | -311.07 | 346.58 | 337.48 | 699.8 | 311.07 | 429.2 | 41.2 | 58.08 | 55.26 | -58.3 | 332.47 | 118.74 | 0 | 0 | 0 | 0 | 0 | 169.6 | 334.5 | 779.5 | 645.96 | 1104.02 | 557.83 | 2.31 | 1.914 | 1.578 | 1.793 | 66.08 | 93.45 | 3105.303 | 896.556 | 1267.921 | 183.18 | 256.78 | 130.63 | -45.7 | 45.7 | 0.1 | 0 | 3105.303 | 104.4 | 0.98 | 13300 | 73.684 | b
L 250x250x29 | 250 | 29 | 18 | 9 | 9 | 3 | 136.6 | 72.7 | 177.3 | 7858 | 4618 | 12480 | 3241 | 15721 | 24969.27 | -45 | 75.9 | 58.1 | 95.6 | 48.7 | 107.3 | 135.2 | 449.65 | 563.7 | 142.68 | -347.99 | 450.95 | -319.27 | 356.94 | 347.99 | 721.18 | 319.27 | 443.1 | 42.64 | 60.26 | 57.21 | -58.2 | 368.05 | 126.92 | 0 | 0 | 0 | 0 | 0 | 168.7 | 333.3 | 804.78 | 666.2 | 1138.71 | 575.82 | 2.313 | 1.914 | 1.579 | 1.804 | 68.29 | 96.58 | 3209.408 | 926.608 | 1310.422 | 189.12 | 264.94 | 134.85 | -45.2 | 45.2 | 0.2 | 0 | 3209.408 | 107.2 | 0.98 | 13660 | 71.742 | b
L 250x250x30 | 250 | 30 | 18 | 9 | 9 | 3 | 141 | 73 | 177 | 8087 | 4747 | 12830 | 3340 | 16170 | 25685.79 | -45 | 75.7 | 58 | 95.4 | 48.7 | 107.1 | 135 | 463.43 | 580.9 | 147.04 | -358.52 | 462.43 | -327.3 | 367.15 | 358.52 | 741.41 | 327.3 | 457 | 44.08 | 62.43 | 59.03 | -58 | 405.99 | 135.33 | 0 | 0 | 0 | 0 | 0 | 167.9 | 331.9 | 829.87 | 686.25 | 1173.09 | 593.7 | 2.315 | 1.914 | 1.582 | 1.814 | 70.5 | 99.7 | 3313.043 | 956.525 | 1352.731 | 195.02 | 273.02 | 139.04 | -44.7 | 44.7 | 0.2 | 0 | 3313.043 | 110.7 | 0.98 | 14100 | 69.504 | b
L 250x250x31 | 250 | 31 | 18 | 9 | 9 | 3 | 145.4 | 73.4 | 176.6 | 8313 | 4874 | 13190 | 3439 | 16629 | 26392.63 | -45 | 75.6 | 57.9 | 95.3 | 48.6 | 106.9 | 134.7 | 477.08 | 597.95 | 151.37 | -368.93 | 473.67 | -335.25 | 377.3 | 368.93 | 762.21 | 335.25 | 470.8 | 45.52 | 64.63 | 60.98 | -57.9 | 446.34 | 143.98 | 0 | 0 | 0 | 0 | 0 | 167 | 330.8 | 854.8 | 706.11 | 1207.16 | 611.48 | 2.317 | 1.914 | 1.584 | 1.824 | 72.69 | 102.81 | 3416.208 | 986.306 | 1394.848 | 200.88 | 281.04 | 143.21 | -44.2 | 44.2 | 0.2 | 0 | 3416.208 | 114.1 | 0.98 | 14540 | 67.4 | b
L 250x250x32 | 250 | 32 | 18 | 9 | 9 | 3 | 149.7 | 73.8 | 176.2 | 8536 | 4998 | 13540 | 3538 | 17078 | 27089.88 | -45 | 75.5 | 57.8 | 95.1 | 48.6 | 106.8 | 134.5 | 490.61 | 614.84 | 155.66 | -379.29 | 484.8 | -343.13 | 387.41 | 379.29 | 782.44 | 343.13 | 484.4 | 46.96 | 66.88 | 62.87 | -57.8 | 489.16 | 152.86 | 0 | 0 | 0 | 0 | 0 | 166.2 | 329.7 | 879.56 | 725.78 | 1240.92 | 629.15 | 2.319 | 1.914 | 1.586 | 1.834 | 74.88 | 105.9 | 3518.903 | 1015.952 | 1436.773 | 206.7 | 288.98 | 147.35 | -43.7 | 43.7 | 0.2 | 0 | 3518.903 | 117.5 | 0.98 | 14970 | 65.464 | b
L 250x250x33 | 250 | 33 | 18 | 9 | 9 | 3 | 154.1 | 74.2 | 175.8 | 8757 | 5121 | 13880 | 3636 | 17516 | 27777.63 | -45 | 75.4 | 57.6 | 94.9 | 48.6 | 106.6 | 134.3 | 504.02 | 631.58 | 159.92 | -389.54 | 495.69 | -350.84 | 397.36 | 389.54 | 802.09 | 350.84 | 498 | 48.4 | 69.12 | 64.71 | -57.7 | 534.52 | 161.97 | 0 | 0 | 0 | 0 | 0 | 165.4 | 328.6 | 904.16 | 745.27 | 1274.37 | 646.71 | 2.321 | 1.913 | 1.589 | 1.843 | 77.05 | 108.97 | 3621.128 | 1045.462 | 1478.506 | 212.48 | 296.84 | 151.46 | -43.2 | 43.2 | 0.3 | 0 | 3621.128 | 121 | 0.98 | 15410 | 63.595 | b
L 250x250x34 | 250 | 34 | 18 | 9 | 9 | 3 | 158.4 | 74.5 | 175.5 | 8975 | 5241 | 14220 | 3734 | 17954 | 28455.95 | -45 | 75.3 | 57.5 | 94.7 | 48.6 | 106.5 | 134 | 517.31 | 648.16 | 164.14 | -399.74 | 506.49 | -358.48 | 407.26 | 399.74 | 821.73 | 358.48 | 511.5 | 49.83 | 71.33 | 66.57 | -57.5 | 582.46 | 171.31 | 0 | 0 | 0 | 0 | 0 | 164.5 | 327.2 | 928.59 | 764.57 | 1307.51 | 664.18 | 2.323 | 1.913 | 1.591 | 1.853 | 79.22 | 112.03 | 3722.883 | 1074.836 | 1520.047 | 218.22 | 304.64 | 155.56 | -42.7 | 42.7 | 0.3 | 0 | 3722.883 | 124.3 | 0.98 | 15840 | 61.869 | b
L 250x250x35 | 250 | 35 | 18 | 9 | 9 | 3 | 162.7 | 74.9 | 175.1 | 9191 | 5359 | 14550 | 3832 | 18382 | 29124.94 | -45 | 75.2 | 57.4 | 94.6 | 48.5 | 106.3 | 133.8 | 530.47 | 664.59 | 168.33 | -409.9 | 517.18 | -366.05 | 417.11 | 409.9 | 840.8 | 366.05 | 524.9 | 51.27 | 73.63 | 68.39 | -57.4 | 633.05 | 180.87 | 0 | 0 | 0 | 0 | 0 | 163.7 | 326.1 | 952.86 | 783.68 | 1340.35 | 681.54 | 2.325 | 1.912 | 1.594 | 1.862 | 81.37 | 115.08 | 3824.168 | 1104.074 | 1561.397 | 223.92 | 312.36 | 159.63 | -42.3 | 42.3 | 0.3 | 0 | 3824.168 | 127.7 | 0.98 | 16270 | 60.234 | b
L 300x300x25 | 300 | 25 | 18 | 12 | 12 | 15 | 142.7 | 83.6 | 216.4 | 12150 | 7220 | 19370 | 4930 | 24300 | 38674.18 | -45 | 92.3 | 71.1 | 116.5 | 58.8 | 130.5 | 164.6 | 569.68 | 718.58 | 180.12 | -445.69 | 619.64 | -439.96 | 462.6 | 445.69 | 935.02 | 439.96 | 561.1 | 44.46 | 62.35 | 60.03 | -71.1 | 291.28 | 116.51 | 0 | 0 | 0 | 0 | 0 | 213 | 413.8 | 1020.37 | 855.93 | 1462.09 | 735.19 | 2.289 | 1.92 | 1.564 | 1.671 | 71.87 | 101.65 | 3353.928 | 975.181 | 1379.114 | 239.79 | 337.73 | 169.82 | -59.5 | 59.5 | 0 | 0 | 3353.928 | 112 | 1.17 | 14270 | 81.99 | b
L 300x300x26 | 300 | 26 | 18 | 12 | 12 | 15 | 148.2 | 84 | 216 | 12590 | 7475 | 20060 | 5115 | 25175 | 40056.65 | -45 | 92.2 | 71 | 116.3 | 58.7 | 130.4 | 164.4 | 590.99 | 745.24 | 186.85 | -462.26 | 639.74 | -454.23 | 479.27 | 462.26 | 968.33 | 454.23 | 582.5 | 46.23 | 64.95 | 62.34 | -71 | 326.69 | 125.65 | 0 | 0 | 0 | 0 | 0 | 211.9 | 412.5 | 1058.63 | 887.08 | 1515.37 | 762.35 | 2.29 | 1.919 | 1.565 | 1.678 | 74.62 | 105.53 | 3482.943 | 1012.424 | 1431.784 | 248.78 | 350.26 | 176.18 | -59 | 59 | 0 | 0 | 3482.943 | 116.3 | 1.17 | 14820 | 78.947 | b
L 300x300x27 | 300 | 27 | 18 | 12 | 12 | 15 | 153.7 | 84.4 | 215.6 | 13020 | 7726 | 20750 | 5294 | 26044 | 41424.1 | -45 | 92 | 70.9 | 116.2 | 58.7 | 130.1 | 164.2 | 612.16 | 771.71 | 193.53 | -478.35 | 658.92 | -467.84 | 495.31 | 478.35 | 1001.63 | 467.84 | 603.5 | 47.95 | 67.44 | 64.7 | -70.9 | 364.79 | 135.11 | 0 | 0 | 0 | 0 | 0 | 210.9 | 411.2 | 1096.66 | 917.99 | 1568.26 | 789.35 | 2.293 | 1.919 | 1.566 | 1.687 | 77.35 | 109.4 | 3611.488 | 1049.532 | 1484.262 | 257.72 | 362.7 | 182.51 | -58.5 | 58.5 | 0.1 | 0 | 3611.488 | 120.7 | 1.17 | 15370 | 76.122 | b
L 300x300x28 | 300 | 28 | 18 | 12 | 12 | 15 | 159.1 | 84.8 | 215.2 | 13450 | 7975 | 21420 | 5475 | 26895 | 42776.63 | -45 | 91.9 | 70.8 | 116 | 58.7 | 130 | 164 | 633.19 | 797.98 | 200.17 | -494.54 | 678.17 | -481.51 | 511.48 | 494.54 | 1033.98 | 481.51 | 624.6 | 49.71 | 70.04 | 66.98 | -70.8 | 405.64 | 144.87 | 0 | 0 | 0 | 0 | 0 | 210 | 409.9 | 1134.47 | 948.67 | 1620.77 | 816.21 | 2.294 | 1.918 | 1.568 | 1.695 | 80.08 | 113.25 | 3739.563 | 1086.504 | 1536.549 | 266.6 | 375.05 | 188.81 | -57.9 | 57.9 | 0.1 | 0 | 3739.563 | 124.9 | 1.17 | 15910 | 73.539 | b
L 300x300x29 | 300 | 29 | 18 | 12 | 12 | 15 | 164.6 | 85.2 | 214.8 | 13870 | 8220 | 22090 | 5650 | 27740 | 44114.35 | -45 | 91.8 | 70.7 | 115.9 | 58.6 | 129.8 | 163.7 | 654.07 | 824.07 | 206.77 | -510.26 | 696.53 | -494.53 | 527.03 | 510.26 | 1066.32 | 494.53 | 645.2 | 51.42 | 72.5 | 69.29 | -70.7 | 449.35 | 154.95 | 0 | 0 | 0 | 0 | 0 | 209 | 408.4 | 1172.05 | 979.12 | 1672.89 | 842.91 | 2.297 | 1.919 | 1.569 | 1.704 | 82.8 | 117.09 | 3867.168 | 1123.34 | 1588.643 | 275.43 | 387.31 | 195.07 | -57.4 | 57.4 | 0.1 | 0 | 3867.168 | 129.2 | 1.17 | 16460 | 71.081 | b
L 300x300x30 | 300 | 30 | 18 | 12 | 12 | 15 | 170 | 85.6 | 214.4 | 14290 | 8462 | 22750 | 5828 | 28578 | 45437.37 | -45 | 91.7 | 70.6 | 115.7 | 58.6 | 129.7 | 163.5 | 674.81 | 849.96 | 213.33 | -526.14 | 715.09 | -507.71 | 542.79 | 526.14 | 1098.18 | 507.71 | 666 | 53.16 | 75.08 | 71.58 | -70.6 | 495.99 | 165.33 | 0 | 0 | 0 | 0 | 0 | 208.1 | 407.2 | 1209.41 | 1009.33 | 1724.63 | 869.48 | 2.299 | 1.918 | 1.57 | 1.713 | 85.5 | 120.92 | 3994.303 | 1160.041 | 1640.546 | 284.21 | 399.48 | 201.3 | -56.9 | 56.9 | 0.1 | 0 | 3994.303 | 133.4 | 1.17 | 17000 | 68.824 | b
L 300x300x31 | 300 | 31 | 18 | 12 | 12 | 15 | 175.4 | 85.9 | 214.1 | 14700 | 8701 | 23400 | 5999 | 29399 | 46745.81 | -45 | 91.6 | 70.4 | 115.5 | 58.5 | 129.5 | 163.3 | 695.41 | 875.66 | 219.84 | -541.48 | 732.64 | -520.17 | 557.84 | 541.48 | 1129.55 | 520.17 | 686.3 | 54.85 | 77.51 | 73.85 | -70.4 | 545.64 | 176.01 | 0 | 0 | 0 | 0 | 0 | 207.1 | 406 | 1246.56 | 1039.32 | 1775.99 | 895.89 | 2.302 | 1.919 | 1.572 | 1.722 | 88.19 | 124.73 | 4120.968 | 1196.606 | 1692.257 | 292.94 | 411.56 | 207.49 | -56.4 | 56.4 | 0.1 | 0 | 4120.968 | 137.7 | 1.17 | 17540 | 66.705 | b
L 300x300x32 | 300 | 32 | 18 | 12 | 12 | 15 | 180.7 | 86.3 | 213.7 | 15120 | 8936 | 24050 | 6184 | 30234 | 48039.76 | -45 | 91.5 | 70.3 | 115.4 | 58.5 | 129.4 | 163.1 | 715.86 | 901.17 | 226.32 | -557.73 | 751.73 | -533.73 | 574.13 | 557.73 | 1160.93 | 533.73 | 707.2 | 56.65 | 80.34 | 76.16 | -70.3 | 598.39 | 187 | 0 | 0 | 0 | 0 | 0 | 206.2 | 404.8 | 1283.48 | 1069.08 | 1826.97 | 922.17 | 2.301 | 1.917 | 1.574 | 1.728 | 90.88 | 128.52 | 4247.163 | 1233.035 | 1743.775 | 301.62 | 423.55 | 213.65 | -55.9 | 55.9 | 0.2 | 0 | 4247.163 | 141.8 | 1.17 | 18070 | 64.748 | b
L 300x300x33 | 300 | 33 | 18 | 12 | 12 | 15 | 186.1 | 86.7 | 213.3 | 15520 | 9169 | 24690 | 6351 | 31041 | 49319.33 | -45 | 91.3 | 70.2 | 115.2 | 58.4 | 129.1 | 162.8 | 736.16 | 926.49 | 232.75 | -572.7 | 768.5 | -545.63 | 588.68 | 572.7 | 1191.82 | 545.63 | 727.2 | 58.33 | 82.73 | 78.44 | -70.2 | 654.31 | 198.27 | 0 | 0 | 0 | 0 | 0 | 205.3 | 403.6 | 1320.2 | 1098.61 | 1877.57 | 948.31 | 2.305 | 1.918 | 1.575 | 1.738 | 93.56 | 132.31 | 4372.888 | 1269.329 | 1795.102 | 310.25 | 435.45 | 219.78 | -55.4 | 55.4 | 0.2 | 0 | 4372.888 | 146.1 | 1.17 | 18610 | 62.869 | b
L 300x300x34 | 300 | 34 | 18 | 12 | 12 | 15 | 191.4 | 87.1 | 212.9 | 15930 | 9398 | 25320 | 6532 | 31852 | 50584.64 | -45 | 91.2 | 70.1 | 115 | 58.4 | 129 | 162.6 | 756.33 | 951.62 | 239.14 | -588.57 | 786.81 | -558.63 | 604.48 | 588.57 | 1222.23 | 558.63 | 747.7 | 60.12 | 85.53 | 80.71 | -70.1 | 713.47 | 209.84 | 0 | 0 | 0 | 0 | 0 | 204.4 | 402.4 | 1356.7 | 1127.91 | 1927.79 | 974.32 | 2.305 | 1.916 | 1.577 | 1.744 | 96.22 | 136.08 | 4498.143 | 1305.487 | 1846.238 | 318.82 | 447.26 | 225.88 | -54.9 | 54.9 | 0.2 | 0 | 4498.143 | 150.2 | 1.17 | 19140 | 61.129 | b
L 300x300x35 | 300 | 35 | 18 | 12 | 12 | 15 | 196.7 | 87.4 | 212.6 | 16320 | 9624 | 25950 | 6696 | 32646 | 51835.79 | -45 | 91.1 | 69.9 | 114.9 | 58.3 | 128.8 | 162.3 | 776.35 | 976.57 | 245.48 | -603.22 | 802.94 | -570.07 | 618.64 | 603.22 | 1252.65 | 570.07 | 767.4 | 61.78 | 87.92 | 83.01 | -69.9 | 775.97 | 221.7 | 0 | 0 | 0 | 0 | 0 | 203.5 | 401 | 1392.99 | 1156.99 | 1977.63 | 1000.18 | 2.309 | 1.918 | 1.579 | 1.754 | 98.87 | 139.83 | 4622.928 | 1341.509 | 1897.181 | 327.35 | 458.99 | 231.94 | -54.3 | 54.3 | 0.2 | 0 | 4622.928 | 154.4 | 1.17 | 19670 | 59.481 | b