## Munka1
Section | h[mm] | b[mm] | tw[mm] | tf[mm] | hi[mm] | r1[mm] | d[mm] | ss[mm] | A[cm2] | Iy[cm4] | Iz[cm4] | Ip[cm4] | iy[mm] | iz[mm] | ip[mm] | max Sy[cm3] | max Sz[cm3] | Wy[cm3] | Wz[cm3] | Ay[cm2] | Az[cm2] | It[cm4] | It,s[cm4] | Wt[cm3] | max ω[cm2] | Iω[cm6] | iω[mm] | Wω[cm4] | max Sω[cm4] | Wpl,y[cm3] | Wpl,z[cm3] | Wpl,ω[cm4] | Wpl,y,webs[cm3] | Wpl,z,flanges[cm3] | αpl,y | αpl,z | αpl,ω | Apl,y[cm2] | Apl,z[cm2] | Npl[kN] | Vpl,y[kN] | Vpl,z[kN] | Mpl,y[kNm] | Mpl,z[kNm] | Nu[kN] | G[kg/m] | Am[m2/m] | V[cm3/m] | Am/V[1/m] | Aw[cm2]
IPE 80 | 80 | 46 | 3.8 | 5.2 | 69.6 | 5 | 59.6 | 20.1 | 7.6 | 80 | 8.5 | 88.5 | 32.4 | 10.5 | 34.1 | 11.65 | 1.38 | 20 | 3.69 | 4.05 | 2.69 | 0.7 | 32.49 | 1.35 | 8.6 | 90 | 10.1 | 10.46 | 5.14 | 23.3 | 5.8 | 20.58 | 4.6 | 5.5 | 1.165 | 1.572 | 1.5 | 4.78 | 2.84 | 179.65 | 64.908 | 38.565 | 5.46 | 1.37 | 179.65 | 6 | 0.328 | 760 | 431.579 | 2.64
IPE 100 | 100 | 55 | 4.1 | 5.7 | 88.6 | 7 | 74.6 | 23.7 | 10.3 | 171 | 15.9 | 186.9 | 40.7 | 12.4 | 42.5 | 19.7 | 2.17 | 34.2 | 5.79 | 5.27 | 3.68 | 1.2 | 115.41 | 2.11 | 12.97 | 350 | 13.7 | 26.99 | 10.16 | 39.4 | 9.2 | 40.65 | 8.05 | 8.62 | 1.152 | 1.589 | 1.5 | 6.27 | 3.87 | 242.654 | 85.07 | 52.457 | 9.26 | 2.15 | 242.654 | 8.1 | 0.4 | 1030 | 388.35 | 3.63
IPE 120 | 120 | 64 | 4.4 | 6.3 | 107.4 | 7 | 93.4 | 25.2 | 13.2 | 318 | 27.7 | 345.7 | 49 | 14.5 | 51.1 | 30.35 | 3.24 | 53 | 8.65 | 6.8 | 4.78 | 1.74 | 217.66 | 2.76 | 18.19 | 890 | 16 | 48.92 | 18.34 | 60.7 | 13.6 | 73.35 | 12.69 | 12.9 | 1.145 | 1.572 | 1.5 | 8.06 | 5 | 310.498 | 109.41 | 67.877 | 14.27 | 3.19 | 310.498 | 10.4 | 0.475 | 1320 | 359.848 | 4.73
IPE 140 | 140 | 73 | 4.7 | 6.9 | 126.2 | 7 | 112.2 | 26.7 | 16.4 | 541 | 44.9 | 585.9 | 57.4 | 16.5 | 59.7 | 44.15 | 4.61 | 77.3 | 12.3 | 8.46 | 5.98 | 2.45 | 371.82 | 3.55 | 24.29 | 1980 | 18.4 | 81.51 | 30.59 | 88.3 | 19.3 | 122.35 | 18.71 | 18.39 | 1.142 | 1.569 | 1.5 | 10.07 | 6.26 | 386.07 | 136.681 | 84.876 | 20.76 | 4.52 | 386.07 | 12.9 | 0.551 | 1640 | 335.976 | 5.93
IPE 160 | 160 | 82 | 5 | 7.4 | 145.2 | 9 | 127.2 | 30.3 | 20.1 | 869 | 68.3 | 937.3 | 65.8 | 18.4 | 68.3 | 62 | 6.25 | 109 | 16.7 | 10.19 | 7.3 | 3.6 | 589.84 | 4.86 | 31.28 | 3960 | 20.6 | 126.59 | 47.46 | 124 | 26.1 | 189.83 | 26.35 | 24.88 | 1.138 | 1.563 | 1.5 | 12.14 | 7.63 | 472.242 | 164.658 | 103.522 | 29.11 | 6.13 | 472.242 | 15.8 | 0.623 | 2010 | 309.95 | 7.26
IPE 180 | 180 | 91 | 5.3 | 8 | 164 | 9 | 146 | 31.8 | 23.9 | 1317 | 101 | 1418 | 74.2 | 20.5 | 77 | 83 | 8.31 | 146 | 22.2 | 12.26 | 8.74 | 4.79 | 898.35 | 5.99 | 39.13 | 7430 | 22.9 | 189.88 | 71.22 | 166 | 34.6 | 284.87 | 35.64 | 33.12 | 1.137 | 1.559 | 1.5 | 14.56 | 9.12 | 562.858 | 197.546 | 123.683 | 39.12 | 8.13 | 562.858 | 18.8 | 0.698 | 2390 | 292.05 | 8.69
IPE 200 | 200 | 100 | 5.6 | 8.5 | 183 | 12 | 159 | 36.7 | 28.5 | 1943 | 142 | 2085 | 82.6 | 22.4 | 85.6 | 110.5 | 10.7 | 194 | 28.5 | 14.2 | 10.28 | 6.98 | 1302.82 | 8.21 | 47.88 | 13000 | 25 | 271.54 | 101.73 | 221 | 44.6 | 406.94 | 46.88 | 42.5 | 1.139 | 1.565 | 1.5 | 17 | 10.72 | 669.547 | 230.651 | 145.5 | 51.86 | 10.49 | 669.547 | 22.4 | 0.768 | 2850 | 269.474 | 10.25
IPE 220 | 220 | 110 | 5.9 | 9.2 | 201.6 | 12 | 177.6 | 38.4 | 33.4 | 2772 | 205 | 2977 | 91.1 | 24.8 | 94.4 | 142.5 | 13.98 | 252 | 37.3 | 17 | 11.94 | 9.07 | 1880.68 | 9.86 | 57.97 | 22700 | 27.6 | 391.58 | 146.66 | 285 | 58.1 | 586.66 | 59.95 | 55.66 | 1.131 | 1.558 | 1.5 | 20.24 | 12.44 | 784.378 | 274.611 | 168.745 | 67.09 | 13.66 | 784.378 | 26.2 | 0.848 | 3340 | 253.892 | 11.89
IPE 240 | 240 | 120 | 6.2 | 9.8 | 220.4 | 15 | 190.4 | 43.4 | 39.1 | 3892 | 284 | 4176 | 99.7 | 26.9 | 103.3 | 183.5 | 17.78 | 324 | 47.3 | 19.79 | 13.7 | 12.9 | 2601.48 | 13.16 | 69.06 | 37400 | 29.9 | 541.56 | 203.04 | 367 | 73.9 | 812.15 | 75.29 | 70.56 | 1.133 | 1.562 | 1.5 | 23.52 | 14.27 | 919.498 | 319.113 | 193.644 | 86.19 | 17.37 | 919.498 | 30.7 | 0.922 | 3910 | 235.806 | 13.66
IPE 270 | 270 | 135 | 6.6 | 10.2 | 249.6 | 15 | 219.6 | 44.6 | 45.9 | 5790 | 420 | 6210 | 112 | 30.2 | 116 | 242 | 23.38 | 429 | 62.2 | 23.11 | 16.46 | 15.9 | 3879.87 | 15.59 | 87.68 | 70600 | 33.7 | 805.18 | 301.85 | 484 | 97 | 1207.39 | 102.8 | 92.95 | 1.128 | 1.559 | 1.5 | 27.54 | 17.15 | 1079.975 | 373.655 | 232.643 | 113.77 | 22.79 | 1079.975 | 36 | 1.041 | 4590 | 226.797 | 16.47
IPE 300 | 300 | 150 | 7.1 | 10.7 | 278.6 | 15 | 248.6 | 46.1 | 53.8 | 8356 | 604 | 8960 | 125 | 33.5 | 129.4 | 314 | 30.24 | 557 | 80.5 | 26.94 | 19.7 | 20.1 | 5609.96 | 18.79 | 108.49 | 126000 | 37.5 | 1161.42 | 435.31 | 628 | 125 | 1741.22 | 137.77 | 120.37 | 1.127 | 1.553 | 1.5 | 32.1 | 20.54 | 1264.849 | 435.524 | 278.685 | 147.7 | 29.43 | 1264.849 | 42.2 | 1.16 | 5380 | 215.613 | 19.78
IPE 330 | 330 | 160 | 7.5 | 11.5 | 307 | 18 | 271 | 51.6 | 62.6 | 11770 | 788 | 12558 | 137 | 35.5 | 141.5 | 402 | 37.06 | 713 | 98.5 | 30.84 | 22.96 | 28.2 | 7779.38 | 24.52 | 127.4 | 199000 | 39.8 | 1562.01 | 586.04 | 804 | 154 | 2344.16 | 176.72 | 147.2 | 1.128 | 1.563 | 1.5 | 36.8 | 23.89 | 1471.631 | 499.293 | 324.099 | 189.07 | 36.12 | 1471.631 | 49.1 | 1.254 | 6260 | 200.319 | 23.02
IPE 360 | 360 | 170 | 8 | 12.7 | 334.6 | 18 | 298.6 | 54.5 | 72.7 | 16270 | 1043 | 17313 | 150 | 37.9 | 154.7 | 509.5 | 46.12 | 904 | 123 | 36.18 | 26.77 | 37.3 | 10893.24 | 29.37 | 147.6 | 314000 | 42.6 | 2127.34 | 796.68 | 1019 | 191 | 3186.74 | 223.91 | 183.52 | 1.127 | 1.553 | 1.5 | 43.18 | 27.78 | 1709.521 | 585.855 | 376.966 | 239.56 | 44.91 | 1709.521 | 57.1 | 1.353 | 7270 | 186.107 | 26.77
IPE 400 | 400 | 180 | 8.6 | 13.5 | 373 | 21 | 331 | 60.2 | 84.5 | 23130 | 1318 | 24448 | 166 | 39.5 | 170.6 | 653.5 | 55.07 | 1160 | 146 | 40.77 | 32.05 | 51.1 | 15140.93 | 37.85 | 173.92 | 490000 | 44.8 | 2817.31 | 1056.59 | 1307 | 229 | 4226.38 | 299.13 | 218.7 | 1.127 | 1.568 | 1.5 | 48.6 | 33.24 | 1985.417 | 659.392 | 450.978 | 307.27 | 53.82 | 1985.417 | 66.3 | 1.467 | 8450 | 173.609 | 32.08
IPE 450 | 450 | 190 | 9.4 | 14.6 | 420.8 | 21 | 378.8 | 63.2 | 98.8 | 33740 | 1676 | 35416 | 185 | 41.2 | 189.5 | 851 | 66.27 | 1500 | 176 | 46.56 | 39.53 | 66.9 | 21938.7 | 45.82 | 206.81 | 791000 | 47.3 | 3824.67 | 1434.26 | 1702 | 276 | 5737.05 | 416.12 | 263.53 | 1.135 | 1.568 | 1.5 | 55.48 | 40.93 | 2322.811 | 752.738 | 555.295 | 400.03 | 64.96 | 2322.811 | 77.6 | 1.605 | 9880 | 162.449 | 39.56
IPE 500 | 500 | 200 | 10.2 | 16 | 468 | 21 | 426 | 66.8 | 115.5 | 48200 | 2142 | 50342 | 204 | 43.1 | 208.5 | 1097 | 80.37 | 1930 | 214 | 53.75 | 47.8 | 89.3 | 31255.02 | 55.81 | 242 | 1249000 | 49.8 | 5161.16 | 1936 | 2194 | 336 | 7744 | 558.51 | 320 | 1.137 | 1.57 | 1.5 | 64 | 49.37 | 2715.28 | 868.335 | 669.812 | 515.74 | 78.94 | 2715.28 | 90.7 | 1.744 | 11550 | 150.996 | 47.74
IPE 550 | 550 | 210 | 11.1 | 17.2 | 515.6 | 24 | 467.6 | 73.6 | 134.4 | 67120 | 2668 | 69788 | 224 | 44.5 | 228.4 | 1393.5 | 95.39 | 2440 | 254 | 60.7 | 57.3 | 123 | 42772.44 | 71.51 | 279.72 | 1884000 | 52 | 6735.31 | 2525.87 | 2787 | 401 | 10103.49 | 737.72 | 379.26 | 1.142 | 1.579 | 1.5 | 72.24 | 59.14 | 3159.459 | 980.133 | 802.406 | 655.12 | 94.14 | 3159.459 | 105.5 | 1.877 | 13440 | 139.658 | 57.23
IPE 600 | 600 | 220 | 12 | 19 | 562 | 24 | 514 | 78.1 | 156 | 92080 | 3387 | 95467 | 243 | 46.6 | 247.4 | 1756 | 115.48 | 3070 | 308 | 70.25 | 67.65 | 165 | 58894.02 | 86.84 | 319.55 | 2846000 | 54.6 | 8906.27 | 3339.3 | 3512 | 486 | 13357.19 | 947.53 | 459.8 | 1.144 | 1.578 | 1.5 | 83.6 | 69.72 | 3666.317 | 1134.262 | 945.942 | 825.6 | 114.14 | 3666.317 | 122.5 | 2.015 | 15600 | 129.167 | 67.44