## HEA
Section | h[mm] | b[mm] | tw[mm] | tf[mm] | hi[mm] | r1[mm] | d[mm] | ss[mm] | A[cm2] | Iy[cm4] | Iz[cm4] | Ip[cm4] | iy[mm] | iz[mm] | ip[mm] | max Sy[cm3] | max Sz[cm3] | Wy[cm3] | Wz[cm3] | Ay[cm2] | Az[cm2] | It[cm4] | It,s[cm4] | Wt[cm3] | max ω[cm2] | Iω[cm6] | iω[mm] | Wω[cm4] | max Sω[cm4] | Wpl,y[cm3] | Wpl,z[cm3] | Wpl,ω[cm4] | Wpl,y,webs[cm3] | Wpl,z,flanges[cm3] | αpl,y | αpl,z | αpl,ω | Apl,y[cm2] | Apl,z[cm2] | Npl[kN] | Vpl,y[kN] | Vpl,z[kN] | Mpl,y[kNm] | Mpl,z[kNm] | Nu[kN] | G[kg/m] | Am[m2/m] | V[cm3/m] | Am/V[1/m] | Aw[cm2]
HE 100 B | 100 | 100 | 6 | 10 | 80 | 12 | 56 | 40.1 | 26 | 449.5 | 167.3 | 616.8 | 41.6 | 25.3 | 48.7 | 52.1 | 12.56 | 89.91 | 33.45 | 16.78 | 4.96 | 9.25 | 339.04 | 9.25 | 22.5 | 3380 | 23.4 | 150.22 | 56.25 | 104.2 | 51.42 | 225 | 9.6 | 50 | 1.159 | 1.537 | 1.5 | 20 | 5.4 | 612.019 | 271.355 | 73.266 | 24.5 | 12.09 | 612.019 | 20.4 | 0.567 | 2600 | 218.077 | 4.8
HE 120 B | 120 | 120 | 6.5 | 11 | 98 | 12 | 74 | 42.6 | 34 | 864.4 | 317.5 | 1181.9 | 50.4 | 30.6 | 59 | 82.6 | 19.85 | 144.1 | 52.92 | 22.11 | 6.52 | 13.84 | 654.41 | 12.58 | 32.7 | 9410 | 28.2 | 287.77 | 107.91 | 165.2 | 80.97 | 431.64 | 15.61 | 79.2 | 1.146 | 1.53 | 1.5 | 26.4 | 7.08 | 799.314 | 358.188 | 96.127 | 38.83 | 19.03 | 799.314 | 26.7 | 0.686 | 3400 | 201.765 | 6.37
HE 140 B | 140 | 140 | 7 | 12 | 116 | 12 | 92 | 45.1 | 43 | 1509 | 549.7 | 2058.7 | 59.3 | 35.8 | 69.3 | 122.7 | 29.44 | 215.6 | 78.52 | 28.14 | 8.25 | 20.06 | 1148.61 | 16.72 | 44.8 | 22480 | 33 | 501.79 | 188.16 | 245.4 | 119.8 | 752.64 | 23.55 | 117.6 | 1.138 | 1.526 | 1.5 | 33.6 | 8.96 | 1009.639 | 455.876 | 121.567 | 57.68 | 28.15 | 1009.639 | 33.8 | 0.805 | 4300 | 187.209 | 8.12
HE 160 B | 160 | 160 | 8 | 13 | 134 | 15 | 104 | 51.6 | 54.3 | 2492 | 889.2 | 3381.2 | 67.8 | 40.5 | 79 | 177 | 41.71 | 311.5 | 111.2 | 34.84 | 10.79 | 31.24 | 1875.16 | 24.03 | 58.8 | 47940 | 37.7 | 815.31 | 305.76 | 354 | 170 | 1223.04 | 35.91 | 166.4 | 1.136 | 1.529 | 1.5 | 41.6 | 11.76 | 1275.175 | 564.418 | 159.557 | 83.2 | 39.94 | 1275.175 | 42.6 | 0.918 | 5430 | 169.061 | 10.72
HE 180 B | 180 | 180 | 8.5 | 14 | 152 | 15 | 122 | 54.1 | 65.3 | 3831 | 1363 | 5194 | 76.6 | 45.7 | 89.2 | 240.7 | 56.8 | 425.7 | 151.4 | 42.21 | 12.96 | 42.16 | 2897.72 | 30.11 | 74.7 | 93750 | 42.5 | 1255.02 | 470.61 | 481.4 | 231 | 1882.44 | 49.1 | 226.8 | 1.131 | 1.526 | 1.5 | 50.4 | 14.11 | 1533.675 | 683.814 | 191.441 | 113.16 | 54.29 | 1533.675 | 51.3 | 1.037 | 6530 | 158.806 | 12.92
HE 200 B | 200 | 200 | 9 | 15 | 170 | 18 | 134 | 60.1 | 78.1 | 5696 | 2003 | 7699 | 85.4 | 50.7 | 99.3 | 321.25 | 75.2 | 569.6 | 200.3 | 50.21 | 15.31 | 59.28 | 4282.88 | 39.52 | 92.5 | 171100 | 47.1 | 1849.73 | 693.75 | 642.5 | 305.8 | 2775 | 65.03 | 300 | 1.128 | 1.527 | 1.5 | 60 | 16.65 | 1835.293 | 814.064 | 225.903 | 151.03 | 71.87 | 1835.293 | 61.3 | 1.151 | 7810 | 147.375 | 15.3
HE 220 B | 220 | 220 | 9.5 | 16 | 188 | 18 | 152 | 62.6 | 91 | 8091 | 2843 | 10934 | 94.3 | 55.9 | 109.6 | 413.5 | 96.98 | 735.5 | 258.5 | 58.93 | 17.84 | 76.57 | 6111.5 | 47.86 | 112.2 | 295400 | 52 | 2632.8 | 987.36 | 827 | 393.9 | 3949.44 | 83.94 | 387.2 | 1.124 | 1.524 | 1.5 | 70.4 | 19.38 | 2139.853 | 955.168 | 262.943 | 194.39 | 92.57 | 2139.853 | 71.4 | 1.27 | 9100 | 139.56 | 17.86
HE 240 B | 240 | 240 | 10 | 17 | 206 | 21 | 164 | 68.6 | 106 | 11260 | 3923 | 15183 | 103.1 | 60.8 | 119.7 | 526.5 | 122.72 | 938.3 | 326.9 | 68.31 | 20.55 | 102.7 | 8464.19 | 60.41 | 133.8 | 486900 | 56.6 | 3639.01 | 1364.76 | 1053 | 498.4 | 5459.04 | 106.09 | 489.6 | 1.122 | 1.525 | 1.5 | 81.6 | 22.3 | 2491.184 | 1107.127 | 302.56 | 247.54 | 117.13 | 2491.184 | 83.2 | 1.384 | 10600 | 130.566 | 20.6
HE 260 B | 260 | 260 | 10 | 17.5 | 225 | 24 | 177 | 73.1 | 118.4 | 14920 | 5135 | 20055 | 112.2 | 65.8 | 130.1 | 641.5 | 148.38 | 1148 | 395 | 76.17 | 22.39 | 123.8 | 11165.79 | 70.74 | 157.62 | 753700 | 61.3 | 4781.6 | 1792.98 | 1283 | 602.2 | 7171.94 | 126.56 | 591.5 | 1.118 | 1.525 | 1.5 | 91 | 24.25 | 2784.127 | 1234.664 | 329.017 | 301.56 | 141.54 | 2784.127 | 92.9 | 1.499 | 11840 | 126.605 | 22.5
HE 280 B | 280 | 280 | 10.5 | 18 | 244 | 24 | 196 | 74.6 | 131.4 | 19270 | 6595 | 25865 | 121.1 | 70.9 | 140.3 | 767 | 176.91 | 1376 | 471 | 84.37 | 25.37 | 143.7 | 14431.53 | 79.83 | 183.4 | 1130000 | 66.1 | 6161.4 | 2310.84 | 1534 | 717.6 | 9243.36 | 156.28 | 705.6 | 1.115 | 1.524 | 1.5 | 100.8 | 27.51 | 3087.747 | 1367.627 | 373.248 | 360.67 | 168.64 | 3087.747 | 103.1 | 1.618 | 13140 | 123.135 | 25.62
HE 300 B | 300 | 300 | 11 | 19 | 262 | 27 | 208 | 80.6 | 149.1 | 25170 | 8563 | 33733 | 129.9 | 75.8 | 150.4 | 934.5 | 214.5 | 1678 | 570.9 | 95.4 | 28.53 | 185 | 18784.22 | 97.37 | 210.75 | 1688000 | 70.7 | 8009.49 | 3003.19 | 1869 | 870.1 | 12012.75 | 188.77 | 855 | 1.114 | 1.524 | 1.5 | 114 | 30.91 | 3504.192 | 1546.721 | 419.379 | 439.24 | 204.5 | 3504.192 | 117 | 1.732 | 14910 | 116.164 | 28.82
HE 320 B | 320 | 300 | 11.5 | 20.5 | 279 | 27 | 225 | 84.1 | 161.3 | 30820 | 9239 | 40059 | 138.2 | 75.7 | 157.6 | 1074.5 | 231.31 | 1926 | 615.9 | 102.94 | 32.01 | 225.1 | 23024.38 | 109.8 | 224.63 | 2069000 | 71.9 | 9210.91 | 3453.61 | 2149 | 939.1 | 13814.44 | 223.79 | 922.5 | 1.116 | 1.525 | 1.5 | 123 | 34.44 | 3792.42 | 1668.831 | 467.307 | 505.18 | 220.7 | 3792.42 | 126.6 | 1.771 | 16130 | 109.795 | 32.09
HE 340 B | 340 | 300 | 12 | 21.5 | 297 | 27 | 243 | 86.6 | 170.9 | 36660 | 9690 | 46350 | 146.5 | 75.3 | 164.7 | 1204 | 242.53 | 2156 | 646 | 107.98 | 35.72 | 257.2 | 27309.03 | 119.63 | 238.87 | 2454000 | 72.8 | 10273.16 | 3851.86 | 2408 | 985.7 | 15407.44 | 264.63 | 967.5 | 1.117 | 1.526 | 1.5 | 129 | 38.22 | 4016.962 | 1750.237 | 518.559 | 566.02 | 231.66 | 4016.962 | 134.2 | 1.81 | 17090 | 105.91 | 35.64
HE 360 B | 360 | 300 | 12.5 | 22.5 | 315 | 27 | 261 | 89.1 | 180.6 | 43190 | 10140 | 53330 | 154.6 | 74.9 | 171.8 | 1341.5 | 253.74 | 2400 | 676.1 | 113 | 39.59 | 292.5 | 32075.51 | 130 | 253.12 | 2883000 | 73.5 | 11389.63 | 4271.48 | 2683 | 1032 | 17085.94 | 310.08 | 1012.5 | 1.118 | 1.526 | 1.5 | 135 | 42.19 | 4245.735 | 1831.644 | 572.389 | 630.63 | 242.65 | 4245.735 | 141.8 | 1.849 | 18060 | 102.381 | 39.38
HE 400 B | 400 | 300 | 13.5 | 24 | 352 | 27 | 298 | 93.1 | 197.8 | 57680 | 10820 | 68500 | 170.8 | 74 | 186.1 | 1616 | 270.56 | 2884 | 721.3 | 120.63 | 47.96 | 355.7 | 42468.98 | 148.21 | 282 | 3817000 | 74.6 | 13535.46 | 5076 | 3232 | 1104 | 20304 | 418.18 | 1080 | 1.121 | 1.531 | 1.5 | 144 | 50.76 | 4648.642 | 1953.753 | 688.698 | 759.6 | 259.46 | 4648.642 | 155.3 | 1.927 | 19780 | 97.422 | 47.52
HE 450 B | 450 | 300 | 14 | 26 | 398 | 27 | 344 | 97.6 | 218 | 79890 | 11720 | 91610 | 191.4 | 73.3 | 205 | 1991 | 292.93 | 3551 | 781.4 | 130.67 | 56.58 | 440.5 | 58499.28 | 169.42 | 318 | 5258000 | 75.8 | 16534.59 | 6201 | 3982 | 1198 | 24804 | 554.41 | 1170 | 1.121 | 1.533 | 1.5 | 156 | 59.36 | 5123.342 | 2116.566 | 805.381 | 936.02 | 281.46 | 5123.342 | 171.1 | 2.026 | 21800 | 92.936 | 55.72
HE 500 B | 500 | 300 | 14.5 | 28 | 444 | 27 | 390 | 102.1 | 238.6 | 107200 | 12620 | 119820 | 211.9 | 72.7 | 224 | 2407.5 | 315.29 | 4287 | 841.6 | 140.72 | 65.72 | 538.4 | 78090.67 | 192.29 | 354 | 7018000 | 76.5 | 19824.86 | 7434 | 4815 | 1292 | 29736 | 714.62 | 1260 | 1.123 | 1.535 | 1.5 | 168 | 68.44 | 5608.852 | 2279.379 | 928.576 | 1131.61 | 303.55 | 5608.852 | 187.3 | 2.125 | 23860 | 89.061 | 64.38
HE 550 B | 550 | 300 | 15 | 29 | 492 | 27 | 438 | 104.6 | 254.1 | 136700 | 13080 | 149780 | 232 | 71.7 | 242.8 | 2795.5 | 326.48 | 4971 | 871.8 | 145.96 | 75.33 | 600.3 | 98540.83 | 207 | 390.75 | 8856000 | 76.9 | 22664.11 | 8498.81 | 5591 | 1341 | 33995.25 | 907.74 | 1305 | 1.125 | 1.538 | 1.5 | 174 | 78.15 | 5971.222 | 2360.785 | 1060.318 | 1314 | 315.18 | 5971.222 | 199.5 | 2.224 | 25410 | 87.525 | 73.8
HE 600 B | 600 | 300 | 15.5 | 30 | 540 | 27 | 486 | 107.1 | 270 | 171000 | 13530 | 184530 | 251.7 | 70.8 | 261.5 | 3212.5 | 337.67 | 5701 | 902 | 150.98 | 85.41 | 667.2 | 122111.54 | 222.4 | 427.5 | 10970000 | 77.1 | 25660.82 | 9618.75 | 6425 | 1391 | 38475 | 1129.95 | 1350 | 1.127 | 1.542 | 1.5 | 180 | 88.35 | 6344.872 | 2442.192 | 1198.709 | 1510.13 | 326.91 | 6344.872 | 211.9 | 2.323 | 27000 | 86.037 | 83.7
HE 650 B | 650 | 300 | 16 | 31 | 588 | 27 | 534 | 109.6 | 286.3 | 210600 | 13980 | 224580 | 271.2 | 69.9 | 280.1 | 3660 | 348.85 | 6480 | 932.3 | 156 | 96.04 | 739.2 | 148648.95 | 238.45 | 464.25 | 13360000 | 77.1 | 28777.6 | 10793.81 | 7320 | 1441 | 43175.25 | 1382.98 | 1395 | 1.13 | 1.546 | 1.5 | 186 | 99.04 | 6729.802 | 2523.598 | 1343.748 | 1720.42 | 338.75 | 6729.802 | 224.7 | 2.422 | 28630 | 84.597 | 94.08
HE 700 B | 700 | 300 | 17 | 32 | 636 | 27 | 582 | 112.6 | 306.4 | 256900 | 14440 | 271340 | 289.6 | 68.7 | 297.6 | 4163.5 | 360.05 | 7340 | 962.7 | 161.24 | 110.31 | 830.9 | 178681.71 | 259.66 | 501 | 16060000 | 76.9 | 32055.89 | 12024 | 8327 | 1495 | 48096 | 1719.11 | 1440 | 1.134 | 1.553 | 1.5 | 192 | 113.56 | 7200.742 | 2605.004 | 1540.752 | 1957.14 | 351.35 | 7200.742 | 240.5 | 2.52 | 30640 | 82.245 | 108.12
HE 800 B | 800 | 300 | 17.5 | 33 | 734 | 30 | 674 | 118.6 | 334.2 | 359100 | 14900 | 374000 | 327.8 | 66.8 | 334.5 | 5115 | 371.54 | 8977 | 993.6 | 166.36 | 130.81 | 946 | 243004.9 | 286.67 | 575.25 | 21840000 | 76.4 | 37966.1 | 14237.44 | 10230 | 1553 | 56949.75 | 2357.06 | 1485 | 1.14 | 1.563 | 1.5 | 198 | 134.22 | 7854.195 | 2686.411 | 1821.129 | 2404.13 | 365.01 | 7854.195 | 262.3 | 2.713 | 33420 | 81.179 | 128.45
HE 900 B | 900 | 300 | 18.5 | 35 | 830 | 30 | 770 | 123.6 | 371.3 | 494100 | 15820 | 509920 | 364.8 | 65.3 | 370.6 | 6290 | 393.86 | 10980 | 1050 | 176.86 | 156.35 | 1137 | 327777.89 | 324.86 | 648.75 | 29460000 | 76 | 45410.4 | 17029.69 | 12580 | 1658 | 68118.75 | 3186.16 | 1575 | 1.146 | 1.579 | 1.5 | 210 | 160.02 | 8726.045 | 2849.224 | 2171.176 | 2957.69 | 389.73 | 8726.045 | 291.5 | 2.911 | 37130 | 78.4 | 153.55
HE 1000 B | 1000 | 300 | 19 | 36 | 928 | 30 | 868 | 126.1 | 400 | 644700 | 16280 | 660980 | 401.5 | 63.8 | 406.5 | 7430 | 405.02 | 12890 | 1085 | 182.11 | 179.05 | 1254 | 418923.37 | 348.33 | 723 | 37640000 | 75.5 | 52060.86 | 19521 | 14860 | 1716 | 78084 | 4090.62 | 1620 | 1.153 | 1.582 | 1.5 | 216 | 183.16 | 9402.14 | 2930.63 | 2485.066 | 3491.44 | 403.34 | 9402.14 | 314 | 3.11 | 40000 | 77.75 | 176.32